## ИЛ_Технологии композитов
ЧЕМПИОНАТ
Сроки проведения
Место проведения
Наименование компетенции |  | Технологии композитов (Composite Technology)
Менеджер компетенции
Главный эксперт
Заместитель главного эксперта
Технический эксперт
Эксперт по CIS
Количество конкурсантов |  | 10 (5 команд по 2 человека)
Количество рабочих мест для конкурсантов |  | 5
Версия
РАБОЧАЯ ПЛОЩАДКА КОНКУРСАНТОВ
ОБОРУДОВАНИЕ И ИНСТРУМЕНТЫ (НА 1-О РАБОЧЕЕ МЕСТО \ НА 1-У КОМАНДУ) | [5 empty] | ОБОРУДОВАНИЕ И ИНСТРУМЕНТЫ (НА 6 РАБОЧИХ МЕСТ \ НА 6 КОМАНД)
№ | Наименование | Производитель и модель | Техническое описание или технические характеристики | Единицы измерения | Количество | Кол-во | Наличие (Да\Нет) у организатора | Поставщик\спонсор\ответсвенный за обеспечение | Примерная стоимость всего, руб | Комментарий
1 | Мобильная вакуумная станция с вакуумной ловушкой для связующего | Airtech MVK 2011, Airtech RB 451 | Производительность насоса: не менее 15 м3/ч Объем ловушки: не менее 10 л Количество фитингов: не менее 2 Манометр, вентиль регулирования потока, регулятор вакуума: да | шт | 1 | 5
2 | Рулетка строительная | Gigant GMT 316 | Длина: не менее 3 м | шт | 1 | 5
3 | Линейка металлическая | Biber 40165 тов-172039 | Длина: не менее 1 м | шт | 1 | 5
4 | Угольник металлический | Biber ЭКСПЕРТ 40537 тов-157075 | Длина: не менее 300 мм | шт | 1 | 5
5 | Штангенциркуль металлический | WORKPRO W066003 | Класс точности: 1 Длина: не менее 150мм Погрешность: 0,1 мм | шт | 1 | 5
6 | Молоток | Дело Техники 315030 | Вес бойка: 300 г Форма бойка: квадратная | шт | 1 | 5
7 | Пассатижи | Вихрь 73/6/3/7 | Длина: 180 мм Форма губок: прямая | шт | 1 | 5
8 | Стаместки | TOPEX 09A310 | Размеры: 6, 12, 18, 24 мм | шт | 4 | 20
9 | Клинья для снятия изделия | WDG-DW1254 4″ Long x 1 1/4″ Wide (100 x 38 mm) WDG-DW2256 6″ Long x 2 1/4″ Wide (150 x 54 mm) WDG-DW3121 10″ Long x 3 1/8″ Wide (260 x 80mm) | Размеры: - 100х38 мм - 150х54 мм - 260х80 мм | шт | 3 | 15
10 | Шпатели резиновые | FIT 06867 | Размеры: 40, 60, 80 мм | шт | 3 | 15
11 | Кисть малярная | Biber 31401 тов-115034 | Размеры: 1,5", 3/4", 1" | шт | 3 | 15
12 | Ножницы технические | FIT 67321 | Материал лезвия: нержавеющая сталь | шт | 1 | 5
13 | Нож |  | Ширина лезвия: 9 мм Конструкция: усиленная выдвижная | шт | 1 | 5
14 | Щетка с совком |  |  | шт | 1 | 5
ИТ ОБОРУДОВАНИЕ (НА 1-О РАБОЧЕЕ МЕСТО \ НА 1-У КОМАНДУ) | [5 empty] | ИТ ОБОРУДОВАНИЕ (НА 6 РАБОЧИХ МЕСТ \ НА 6 КОМАНД)
№ | Наименование | Производитель и модель | Техническое описание или технические характеристики | Единицы измерения | Количество | Кол-во | Наличие (Да\Нет) у организатора | Поставщик\спонсор\ответсвенный за обеспечение | Примерная стоимость всего, руб | Комментарий
1 | Мобильная рабочая станция | DELL PRECISION M7720 | Процессор: Intel Core i7 Видеокарта с оперативной памятью от 6 Гб Оперативная память от 16 Гб Жесткий диск SSD от 128 Гб Экран с диалональю от 15,6" и разрешением FullHD | шт | 1 | 5
2 | USB мышь | Logitech M100 Dark Grey | Тип: беспроводная | шт | 1 | 5
3 | USB клавиатура | Logitech K120 USB | Тип: USB | шт | 1 | 5
ПРОГРАММНОЕ ОБЕСПЕЧЕНИЕ (НА 1-О РАБОЧЕЕ МЕСТО \ НА 1-У КОМАНДУ) | [5 empty] | ПРОГРАММНОЕ ОБЕСПЕЧЕНИЕ (НА 6 РАБОЧИХ МЕСТ \ НА 6 КОМАНД)
№ | Наименование | Производитель и модель | Техническое описание или технические характеристики | Единицы измерения | Количество | Кол-во | Наличие (Да\Нет) у организатора | Поставщик\спонсор\ответсвенный за обеспечение | Примерная стоимость всего, руб | Комментарий
1 | Система автоматизированного проектирования (3Д-моделирование / CAD) SolidWorks Premium |  |  | шт | 1 | 5
2 | Система автоматизированного проектирования (3Д-моделирование / CAD) КОМПАС-3D |  |  | шт | 1 | 5
3 | Система автоматизированного проектирования (3Д-моделирование / CAD) Autodesk Inventor |  |  | шт | 1 | 5
4 | Система подготовки управляющих программ для станков с ЧПУ (CAM) PowerMill |  |  | шт | 1 | 5
5 | Система подготовки управляющих программ для станков с ЧПУ (CAM) SprutCAM |  |  | шт | 1 | 5
6 | Офисные приложения Microsoft Office |  |  | шт | 1 | 5
РАСХОДНЫЕ МАТЕРИАЛЫ (НА 1-О РАБОЧЕЕ МЕСТО \ НА 1-У КОМАНДУ) | [5 empty] | \
№ | Наименование | Производитель и модель | Техническое описание или технические характеристики | Единицы измерения | Количество | Кол-во | Наличие (Да\Нет) у организатора | Поставщик\спонсор\ответсвенный за обеспечение | Примерная стоимость всего, руб | Комментарий
1 | Салфетки безворсовые | Irisk Professional А050-01 | В рулоне | рулон | 1 | 5
МЕБЕЛЬ И ФУРНИТУРА (НА 1-О РАБОЧЕЕ МЕСТО \ НА 1-У КОМАНДУ) | [5 empty] | МЕБЕЛЬ И ФУРНИТУРА (НА 6 РАБОЧИХ МЕСТ \ НА 6 КОМАНД)
№ | Наименование | Производитель и модель | Техническое описание или технические характеристики | Единицы измерения | Количество | Кол-во | Наличие (Да\Нет) у организатора | Поставщик\спонсор\ответсвенный за обеспечение | Примерная стоимость всего, руб | Комментарий
1 | Стол |  | (ШхГхВ) 1600х700х780 столеншница не тоньше 25 мм | шт | 2 | 10
2 | Верстак слесарный | Верстакофф PROFFI 116 Т | Размеры (ДхШхВ): 1500х700х870 мм | шт | 1 | 5
3 | Стул |  | Model - ISO Size - 54х42х77 cm Extra details - 4 ножки, без подлокотников | шт | 2 | 10
4 | Ведро для мусора |  | Объем: от 10 л Материал: пластик | шт | 1 | 5
5 | Ведро металлическое | Спец ВЕД-ОЦ-09 | Объем: 9 л Материал: оцинкованная сталь | шт | 1 | 5
СРЕДСТВА ИНДИВИДУАЛЬНОЙ ЗАЩИТЫ (НА 1-О РАБОЧЕЕ МЕСТО \ НА 1-У КОМАНДУ) | [5 empty] | СРЕДСТВА ИНДИВИДУАЛЬНОЙ ЗАЩИТЫ (НА 6 РАБОЧИХ МЕСТ \ НА 6 КОМАНД)
№ | Наименование | Производитель и модель | Техническое описание или технические характеристики | Единицы измерения | Количество | Кол-во | Наличие (Да\Нет) у организатора | Поставщик\спонсор\ответсвенный за обеспечение | Примерная стоимость всего, руб | Комментарий
1 | Очки защитные | РОСОМЗ О35 ВИЗИОН PL открытые 13511 | Тип: открытые Материал линзы: поликарбонат | шт | 2 | 10
2 | Респиратор | 3М 8122 с клапаном выдоха, класс защиты FFP2 NR D 7100050788 | Класс защиты: не ниже FFP2 | шт | 2 | 10
3 | Наушники защитные | РОСОМЗ СОМЗ-1 ЯГУАР 60100 | Снижение уровня шума: 27 дБ Регулировка длины: да | шт | 2 | 10
4 | Перчатки нитриловые | Manipula Specialist ЭКСПЕРТ Н NO-P-19 р.10/XL Пер 632/XL | Упаковка: не менее 50 пар Размер: не ниже XL | упаковка | 1 | 5
5 | Перчатки рабочие с латексным покрытием | Gigant 13 класс GL13 | Класс вязки: 13 Сплошное латексное покрытие | пара | 2 | 10
6 | Комбинезон одноразовый пылезащитный | Lakeland MicroMAX NS EMN428 ХL Одо 026/ХL | Размер: не ниже L Материал: микропористый Плотность: не ниже 60 г/м2 | шт | 2 | 10
ДОПОЛНИТЕЛЬНЫЕ ТРЕБОВАНИЯ (ЭЛЕКТРИЧЕСТВО, ВОДА, СВЕТ)
№ | Требование (Техническое описание или технические характеристики) |  |  |  |  | Комментарий технического эксперта
1 | Электричество: на каждое рабочее место команды 2 блока по 3 розетки - 220 В, 3,5 кВт
2 | Интернет: на каждое рабочее место команды |  |  |  |  | Только на время подготовки площадки
ОБЩАЯ РАБОЧАЯ ПЛОЩАДКА КОНКУРСАНТОВ
ОБОРУДОВАНИЕ И ИНСТРУМЕНТЫ (НА 6 РАБОЧИХ МЕСТ \ НА 6 КОМАНД)
№ | Наименование | Производитель и модель | Техническое описание или технические характеристики | Единицы измерения | Количество | Кол-во | Наличие (Да\Нет) у организатора | Поставщик\спонсор\ответсвенный за обеспечение | Примерная стоимость всего, руб | Комментарий
1 | Печь для полимеризации | СМ Климат СШ 50/250-1000 ШС | Размер рабочей камеры (ШхВхГ): 900х1250х900 мм Диапозон стабилизируемых температур: +50/+250 С Точность поддержания температуры: 5 С Нагрузка на полку: не более 40 кг Количество полок: не менее 2 шт | шт | - | 2
2 | Фрезерно-гравировальный станок с ЧПУ | Росфрезер ARF12STM | Размер рабочей области: не менее 600х1200 мм Клиренс портала: не менее 150 мм Точность: не менее 0,1 мм/м Повторяемость: не менее 0,05 мм Мощность шпинделя: не менее 1,5 кВт Охлаждение шпинделя: жидкостное Количество подшипников в шпинделе: не менее 4 шт | шт | - | 3
3 | Система аспирации для станка с ЧПУ | Энкор Корвет-64 90640 | Мощность: не менее 1,5 кВт Расход воздуха: не менее 42 м3/мин Объем мешков: не менее 150 л Количество всасывающих отверстий: не менее 2 шт | шт | - | 3
4 | Пирометр инфракрасный | МЕГЕОН 16350 | Температура: до 250 С Комплект: аккумулятор или батарейки | шт | - | 2
5 | Весы электронные | CAS SWN-03C-DD 810SWM302GUN0101 | Предел измерений: 3 кг Погрешность: не более 1 гр Размер платформы: не менее 300х250 мм Форма: открытые, без кожуха | шт | - | 1
6 | Струбцина | Энкор 48405 | Тип: G-образная усиленные Ширина зажима: не менее 200 мм | шт | - | 30
РАСХОДНЫЕ МАТЕРИАЛЫ (НА 6 РАБОЧИХ МЕСТ \ НА 6 КОМАНД)
№ | Наименование | Производитель и модель | Техническое описание или технические характеристики | Единицы измерения | Количество | Кол-во | Наличие (Да\Нет) у организатора | Поставщик\спонсор\ответсвенный за обеспечение | Примерная стоимость всего, руб | Комментарий
1 | Нет расходных материалов
МЕБЕЛЬ ФУРНИТУРА (НА 6 РАБОЧИХ МЕСТ \ НА 6 КОМАНД)
№ | Наименование | Производитель и модель | Техническое описание или технические характеристики | Единицы измерения | Количество | Кол-во | Наличие (Да\Нет) у организатора | Поставщик\спонсор\ответсвенный за обеспечение | Примерная стоимость всего, руб | Комментарий
1 | Стол |  | (ШхГхВ) 1600х700х780 столеншница не тоньше 25 мм | шт | - | 1
2 | Контейнер для мусора | Пластик система 23.C29 | Объем: не менее 120 л С крышкой | шт |  | 2
СРЕДСТВА ИНДИВИДУАЛЬНОЙ ЗАЩИТЫ (НА 6 РАБОЧИХ МЕСТ \ НА 6 КОМАНД)
№ | Наименование | Производитель и модель | Техническое описание или технические характеристики | Единицы измерения | Количество | Кол-во | Наличие (Да\Нет) у организатора | Поставщик\спонсор\ответсвенный за обеспечение | Примерная стоимость всего, руб | Комментарий
1 | Нет средств индивидуальной защиты
ДОПОЛНИТЕЛЬНЫЕ ТРЕБОВАНИЯ (ЭЛЕКТРИЧЕСТВО, ВОДА, СВЕТ)
№ | Требование (Техническое описание или технические характеристики) |  |  |  |  | Комментарий технического эксперта
1 | Электричество: 1 блок по 3 розетки - 220 В, 2,5 кВт
2 | Электричество: 3 блока по 3 розетки - 220 В, 3,5 кВт, без УЗО |  |  |  |  | Для станков с ЧПУ
3 | Электричество: 5 розеток - 380 В, 32А, 3P+N+E
БРИФИНГ ЗОНА
ИТ ОБОРУДОВАНИЕ
№ | Наименование | Производитель и модель | Техническое описание или технические характеристики | Единицы измерения | Количество | Кол-во | Наличие (Да\Нет) у организатора | Поставщик\спонсор\ответсвенный за обеспечение | Примерная стоимость всего, руб | Комментарий
1 | Нет ИТ оборудования
МЕБЕЛЬ И ФУРНИТУРА
№ | Наименование | Производитель и модель | Техническое описание или технические характеристики | Единицы измерения | Количество | Кол-во | Наличие (Да\Нет) у организатора | Поставщик\спонсор\ответсвенный за обеспечение | Примерная стоимость всего, руб | Комментарий
1 | Стол |  | (ШхГхВ) 1600х700х780 столеншница не тоньше 25 мм | шт | - | 1
2 | Стул |  | Model - ISO Size - 54х42х77 cm Extra details - 4 ножки, без подлокотников | шт | - | 15
3 | Кулер для воды | Manufacturer - Ecocenter Model - G-F91E Size - L-W-H cm (35х32х90) Part number - 0020728 Extra details - for bottles of 19 liters: cold and hot water |  | шт. | - | 1
ДОПОЛНИТЕЛЬНЫЕ ТРЕБОВАНИЯ (ЭЛЕКТРИЧЕСТВО, ВОДА, СВЕТ)
№ | Требование (Техническое описание или технические характеристики) |  |  |  |  | Комментарий технического эксперта
1 | Электричество: 4 блока по 3 розетки - 220 В, 2,5 кВт
КОМНАТА ЭКСПЕРТОВ | [10 empty] | r
ИТ ОБОРУДОВАНИЕ
№ | Наименование | Производитель и модель | Техническое описание или технические характеристики | Единицы измерения | Количество | Кол-во | Наличие (Да\Нет) у организатора | Поставщик\спонсор\ответсвенный за обеспечение | Примерная стоимость всего, руб | Комментарий
1 | Ноутбук | Manufacturer - Asus Model - N580GD-DM412T Size - 38x25x2 cm (15,6") Extra details - CPU i5 8300 / RAM 8 GB DDR4 / HDD 1Tb / nVidia GeForce GTX1050 GPU 4 GB / Win10 |  | шт | - | 1
2 | Принтер |  | Тип - цветной Формат печати - А3 | шт | - | 1
3 | Роутер |  | Количество портов: 4 Lan+1WAN Wi-Fi | шт | - | 1
МЕБЕЛЬ И ФУРНИТУРА
№ | Наименование | Производитель и модель | Техническое описание или технические характеристики | Единицы измерения | Количество | Кол-во | Наличие (Да\Нет) у организатора | Поставщик\спонсор\ответсвенный за обеспечение | Примерная стоимость всего, руб | Комментарий
1 | Стол |  | (ШхГхВ) 1600х700х780 столеншница не тоньше 25 мм | шт | - | 5
2 | Стул |  | Model - ISO Size - 54х42х77 cm Extra details - 4 ножки, без подлокотников | шт | - | 10
3 | Вешалка |  | Количество крючков: не менее 15 | шт | - | 1
4 | Ведро для мусора |  | Объем: от 10 л Материал: пластик | шт | - | 2
ДОПОЛНИТЕЛЬНЫЕ ТРЕБОВАНИЯ (ЭЛЕКТРИЧЕСТВО, ВОДА, СВЕТ)
№ | Требование (Техническое описание или технические характеристики) |  |  |  |  | Комментарий технического эксперта
1 | Электричество: 4 блока по 3 розетки - 220 В, 2,5 кВт
2 | Интернет: 2 подключения со скоростью не ниже 5 Мбит/с
КОМНАТА КОНКУРСАНТОВ
МЕБЕЛЬ И ФУРНИТУРА
№ | Наименование | Производитель и модель | Техническое описание или технические характеристики | Единицы измерения | Количество | Кол-во | Наличие (Да\Нет) у организатора | Поставщик\спонсор\ответсвенный за обеспечение | Примерная стоимость всего, руб | Комментарий
1 | Локер |  | Тип: двухсекционный Наполнение: 2 полки на отделение, штанга с крючками для одежды Дополнительная перфорация для обеспечения проветривания внутренней зоны | шт | - | 5
2 | Стул - тип 1 |  | Model - ISO Size - 54х42х77 cm Extra details - 4 ножки, без подлокотников | шт | - | 5
3 | Ведро для мусора |  | Объем: от 10 л Материал: пластик | шт | - | 1
ДОПОЛНИТЕЛЬНЫЕ ТРЕБОВАНИЯ (ЭЛЕКТРИЧЕСТВО, ВОДА, СВЕТ)
№ | Требование (Техническое описание или технические характеристики) |  |  |  |  | Комментарий технического эксперта
1 | Электричество: 2 блока по 3 розетки - 220 В, 2,5 кВт
СКЛАД
ОБОРУДОВАНИЕ И ИНСТРУМЕНТЫ
№ | Наименование | Производитель и модель | Техническое описание или технические характеристики | Единицы измерения | Количество | Кол-во | Наличие (Да\Нет) у организатора | Поставщик\спонсор\ответсвенный за обеспечение | Примерная стоимость всего, руб | Комментарий
1 | Весы электронные | CAS SWN-03C-DD 810SWM302GUN0101 | Предел измерений: 3 кг Погрешность: не более 1 гр Размер платформы: не менее 300х250 мм Форма: открытые, без кожуха | шт | - | 1
2 | Ножницы для раскроя ткани | Shop Shears SS-7230-9 | Специализированные Модель: Shop Shears SS-7230-9 | шт | - | 5
3 | Шпатель | Airsweep | Специализированные Модель: Airsweep | шт | - | 5
4 | Ролик прикаточный | Airroller-232 | Специализированные Модель: Airroller-232 | шт | - | 5
5 | Вакуумметр | Vac-Gauge 30 | Специализированные Модель: Vac-Gauge 30 | шт | - | 2
6 | Зажим для трубок | Hose Clamp B | Специализированные Модель: Hose Clamp B | шт | - | 10
7 | Рулетка строительная | Gigant GMT 316 | Длина: не менее 3 м | шт | - | 1
8 | Линейка металлическая | Biber 40165 тов-172039 | Длина: не менее 1 м | шт | - | 1
9 | Угольник металлический | Biber ЭКСПЕРТ 40537 тов-157075 | Длина: не менее 300 мм | шт | - | 1
10 | Штангенциркуль металлический | WORKPRO W066003 | Класс точности: 1 Длина: не менее 150мм Погрешность: 0,1 мм | шт | - | 1
11 | Нож технический | Inforce 06-02-03 | Ширина лезвия: 9 мм Конструкция: усиленная выдвижная | шт | - | 2
12 | Щетка с совком | Grass IT-0243 |  | шт | - | 1
13 | Набор инструментов | INDUSTRY Kraftool 27978-H131 | Количество в наборе: 131 шт Модель: INDUSTRY Kraftool 27978-H131 | шт | - | 1
РАСХОДНЫЕ МАТЕРИАЛЫ
№ | Наименование | Производитель и модель | Техническое описание или технические характеристики | Единицы измерения | Количество | Кол-во | Наличие (Да\Нет) у организатора | Поставщик\спонсор\ответсвенный за обеспечение | Примерная стоимость всего, руб | Комментарий
1 | Цанга ER20-4 (DIN 6499) | DJTOL ER16-4 | В зависимости от станка | шт | - | 3
2 | Цанга ER20-6 (DIN 6499) | DJTOL ER16-6 | В зависимости от станка | шт | - | 3
3 | Цанга ER20-8 (DIN 6499) | DJTOL ER16-8 | В зависимости от станка | шт | - | 3
4 | Цанга ER20-10 (DIN 6499) | DJTOL ER16-10 | В зависимости от станка | шт | - | 3
5 | Фреза концевая двухзаходная (спиральная, стружка вверх) | DJTOL (Сплав N, А, АА)2LX6.22 | Тип: концевая Количество режущих кромок: 2 Выброс стружки: вверх Рабочий диаметр: 6 мм Рабочая высота: 22 мм Диаметр хвостовика: 6 мм Общая длина: 50 мм | шт | - | 4
6 | Фреза концевая двухзаходная (спиральная, стружка вверх) | DJTOL (Сплав N, А, АА)2LX8.32 | Тип: концевая Количество режущих кромок: 2 Выброс стружки: вверх Рабочий диаметр: 8 мм Рабочая высота: 32 мм Диаметр хвостовика: 8 мм Общая длина: 80 мм | шт | - | 4
7 | Фреза концевая двухзаходная (спиральная, стружка вверх) | DJTOL (Сплав N, А, АА)2LX10.45 | Тип: концевая Количество режущих кромок: 2 Выброс стружки: вверх Рабочий диаметр: 10 мм Рабочая высота: 45 мм Диаметр хвостовика: 10 мм Общая длина: 90 мм | шт | - | 4
8 | Фреза сферическая двухзаходная (цилиндрическая спиральная) | DJTOL (Сплав N, А, АА)2QX6.22 | Тип: сферическая Количество режущих кромок: 2 Выброс стружки: вверх Рабочий диаметр: 6 мм Рабочая высота: 22 мм Диаметр хвостовика: 6 мм Общая длина: 45 мм | шт | - | 4
9 | Фреза сферическая двухзаходная (цилиндрическая спиральная) | DJTOL (Сплав N, А, АА)2QX8.45 | Тип: сферическая Количество режущих кромок: 2 Выброс стружки: вверх Рабочий диаметр: 8 мм Рабочая высота: 45 мм Диаметр хвостовика: 8 мм Общая длина: 90 мм | шт | - | 4
10 | Фреза сферическая двухзаходная (цилиндрическая спиральная) | DJTOL (Сплав N, А, АА)2QX10.45 | Тип: сферическая Количество режущих кромок: 2 Выброс стружки: вверх Рабочий диаметр: 10 мм Рабочая высота: 45 мм Диаметр хвостовика: 10 мм Общая длина: 90 мм | шт | - | 4
11 | Гравер конический | DJTOL (Сплав N, А, АА)J6.12002 | Тип: гравер конический Диаметр резца: 0,2 мм Полный угол конуса А: 120 град Диаметр хвостовика: 6 мм Общая длина: 40 мм | шт | - | 4
12 | Фреза концевая двухзаходная (прямая) | DJTOL (Сплав N, А, АА)QD630 | Тип: концевая прямая Количество режущих кромок: 2 Рабочий диаметр: 30 мм Рабочая высота: 15 мм Диаметр хвостовика: 6 мм | шт | - | 4
13 | Набор сверл по металлу | Metabo 627154000 | Набор: 25сверл Размеры: 1-13 мм Материал: HSS-G/HSS-Co | набор | - | 5
14 | Набор насадок для многофункционального инструмента (бор-машина, дремель, гравер) | Dremel 2615S723JA | Набор: Отрезной круг, шлифовальная лента 6,4 и 13 мм, держатели к ним | набор | - | 5
15 | Пилка для электрического лобзика | Bosch 2608630558 | По фанере | шт | - | 3
16 | Пилка для электрического лобзика | Bosch T150Riff 2608633105 | По керамике и стеклу | шт | - | 3
17 | Отрезной круг по металлу | Bosch 2.608.600.221 | Диаметр: 125 мм Посадочный диаметр: 22,2 мм Толщина: 2,5 мм | шт | - | 7
18 | Диск для универсального резака (реноватора) | Bosch HM-RIFF 2608661692 | Диаметр: 65 мм Зернистость: 50 | шт | - | 5
19 | Диск для универсального резака (реноватора) | Bosch 2609256943 | Диаметр: 85 мм | шт | - | 5
20 | Круг шлифовальный | MIRKA 5424105080 | Зернистость: P80 Диаметр: 150 мм | шт | - | 10
21 | Круг шлифовальный | MIRKA 5424105025 | Зернистость: P240 Диаметр: 150 мм | шт | - | 10
22 | Круг шлифовальный | MIRKA 5424105051 | Зернистость: P500 Диаметр: 150 мм | шт | - | 10
23 | Круг шлифовальный | MIRKA 5424105092 | Зернистость: P1000 Диаметр: 150 мм | шт | - | 10
24 | Шлифнасадка для реноватора | Bosch 2608621189 | Форма: дельтавидная Зернистость: Р80 | шт | - | 15
25 | Шлифнасадка для реноватора | Bosch 2608621195 | Форма: дельтавидная Зернистость: Р240 | шт | - | 15
26 | Шлифнасадка для реноватора | Bosch 2608621197 | Форма: дельтавидная Зернистость: Р400 | шт | - | 15
27 | Лента бесконечная | Metabo 631004000 | Длина: 533 мм Ширина: 75 мм Зернистость: Р100 | шт | - | 2
28 | Лента бесконечная | Metabo 631008000 | Длина: 533 мм Ширина: 75 мм Зернистость: Р320 | шт | - | 2
29 | Бумага шлифовальная | MIRKA 2010105080 | Размер: 230х280 мм Зернистость: Р80 | шт | - | 15
30 | Бумага шлифовальная | MIRKA 2010105025 | Размер: 230х280 мм Зернистость: Р240 | шт | - | 15
31 | Бумага шлифовальная | MIRKA 2010105051 | Размер: 230х280 мм Зернистость: Р500 | шт | - | 15
32 | Бумага шлифовальная | MIRKA 2010105092 | Размер: 230х280 мм Зернистость: Р1000 | шт | - | 15
33 | Саморезы |  | По дереву Длина: 16 мм Диаметр: 3,5 мм | кг | - | 0.1
34 | Саморезы |  | По дереву Длина: 45 мм Диаметр: 3,5 мм | кг | - | 0.2
35 | Саморезы |  | По дереву Длина: 76 мм Диаметр: 4,2 мм | кг | - | 0.2
36 | Саморезы |  | По дереву Длина: 120 мм Диаметр: 4,8 мм | кг | - | 0.3
37 | МДФ |  | Размеры (ДхШхТ): 2440х1830х30 мм | лист | - | 2
38 | Фанера ФСФ |  | Размеры (ДхШхТ): 2440х1220х9 мм | лист | - | 1
39 | Порозаполнитель | Mikon 399 MC | Специализированный Модель: Mikon 399 MC | л | - | 2
40 | Воск разделительный | Finish Kare Blue Wax 333 MR | Рабочая температура: 110 С Фасовка: 411 г Модель: Finish Kare Blue Wax 333 MR | банка | - | 1
41 | Разделительная жидкость | Henkel Loctite Frekote 770NC | Специализированная Модель: Henkel Loctite Frekote 770NC | л | - | 1
42 | Эпоксидная смола | ЭД-20 | Специализированная Модель: ЭД-20 | кг | - | 7
43 | Отвердитель | ТЭТА | Специализированный Модель: ТЭТА | кг | - | 2.1
44 | Эпоксидное связующее с отвердитедем | Т20-60 | Специализированная Т20-60 | кг | - | 10
45 | Стакан мерный |  | Объем: 0,25 л С мерной линейкой и крышкой | шт | - | 25
46 | Стакан мерный |  | Объем: 0,5 л С мерной линейкой и крышкой | шт | - | 25
47 | Емкость пластиковая для химических веществ |  | Объем: 3 л С мерной линейкой и крышкой | шт | - | 5
48 | Плёнка вакуумная | Dahlar Release Bag 125 .002"-60"-1000' SHT | Специализированная Модель: Dahlar Release Bag 125 .002"-60"-1000' SHT | м | - | 25
49 | Плёнка вакуумная рукавная | WL7400.002"-60"-1000' SHT | Специализированная Модель: WL7400.002"-60"-1000' SHT | м | - | 10
50 | Плёнка разделительная, перфорированная | WL3700.001"-60"-2000' SHT | Специализированная Модель: WL3700.001"-60"-2000' SHT | м | - | 10
51 | Герметизирующий жгут | AT-200 Y | Специализированный Модель: AT-200 Y | рулон | - | 10
52 | Жертвенный слой | Econostitch® | Специализированный Модель: Econostitch® | м | - | 15
53 | Двусторонняя липкая лента | Airhold 1 CBS | Специализированная Модель: Airhold 1 CBS | рулон | - | 5
54 | Дренажный материал | Airweave® N7 | Специализированная Модель: Airweave® N7 | м | - | 10
55 | Сетка для распределения связующего | Greenflow 185 | Специализированная Модель: Greenflow 185 | м | - | 10
56 | Полоса подачи связующего | Resintrak | Специализированная Модель: Resintrak | м | - | 15
57 | Клей-спрей | Airtac 2 | Специализированный Модель: Airtac 2 | баллон | - | 5
58 | Трубка вакуумная полиэтиленовая | Poly Tube 1/2’’ O.D. x 3/8’’ I.D. | Специализированная Модель: Poly Tube 1/2’’ O.D. x 3/8’’ I.D. | м | - | 25
59 | Трубка вакуумная силиконовая | Sil-tube (Silicone tubing) 14 mm O.D. x 8 mm I.D. | Специализированная Модель: Sil-tube (Silicone tubing) 14 mm O.D. x 8 mm I.D. | м | - | 15
60 | Трубка спиральная | Poly Spiral Tube 1/2’’ O.D. x 3/8’’ I.D. | Специализированная Модель: Poly Spiral Tube 1/2’’ O.D. x 3/8’’ I.D. | м | - | 15
61 | Переходник | RIC 12 | Специализированная Модель: RIC 12 | шт | - | 10
62 | Адаптер | RIA 1/2" | Специализированная Модель: RIA 1/2" | шт | - | 10
63 | Переходник | VAC-RIC LT 12 | Специализированная Модель: VAC-RIC LT 12 | шт | - | 10
64 | Переходник Т-образный | NTF 38 - 3/8’’ x 3/8’’ x 3/8’’ | Специализированная Модель: NTF 38 - 3/8’’ x 3/8’’ x 3/8’’ | шт | - | 50
65 | Переходник L-образный | NEF 38 - 3/8’’ x 3/8’’ | Специализированная Модель: NEF 38 - 3/8’’ x 3/8’’ | шт | - | 25
66 | Углеткань саржевая | Ст-12043 или ITECMA 22502 | Специализированная Модель: Ст-12043 или ITECMA 22502 | м | - | 15
67 | Углеткань биаксиальная | См-42009 | Специализированная Модель: См-42009 | м | - | 10
68 | Лента углеродная однонаправленная |  | Специализированная | м | - | 15
69 | Стеклоткань полотняная | ЭЗ-200 | Специализированная Модель: ЭЗ-200 | м | - | 10
70 | Стеклоткань полотняная | Т-13 | Специализированная Модель: Т-13 | м | - | 15
71 | Стеклоткань сатиновая | Т-10-14 | Специализированная Модель: Т-10-14 | м | - | 15
72 | Стеклоткань ровинговая | WR0300/150H01/125 | Специализированная Модель: WR0300/150H01/125 | м | - | 10
73 | Стеклоткань ровинговая | WR0800/050H01/126 | Специализированная Модель: WR0800/050H01/126 | м | - | 10
74 | Пенопласт |  | Размер (ДхШхТ): 2000х500х5 мм Плотность - 75 кг/м3 | лист | - | 1
75 | Ацетон |  |  | л | - | 5
76 | Шпатлевка полиэфирная |  | Упаковка: 500 гр | упаковка | - | 1
77 | Шпатлевка с наполнителем из углеволокна |  | Упаковка: 500 гр | упаковка | - | 1
78 | Палочка для перемешивания краски |  | Материал: дерево/пластик Размер: 350x30 мм | шт | - | 25
79 | Палочка для перемешивания краски |  | Материал: дерево/пластик Размер: 250x30 мм | шт | - | 25
МЕБЕЛЬ И ФУРНИТУРА
№ | Наименование | Производитель и модель | Техническое описание или технические характеристики | Единицы измерения | Количество | Кол-во | Наличие (Да\Нет) у организатора | Поставщик\спонсор\ответсвенный за обеспечение | Примерная стоимость всего, руб | Комментарий
1 | Стол |  | (ШхГхВ) 1600х700х780 столеншница не тоньше 25 мм | шт | - | 7
2 | Рулонный кондуктор |  | По техническому заданию | шт | - | 1
3 | Стеллаж универсальный | ПРАКТИК MS 185/100х60/4 S24199156402 | Размеры(ШхГхВ): 1000 х 600 х1850 мм Количество полок: не менее 4 Нагрузка на полку: не менее 30 кг | шт | - | 2
4 | Контейнер для мусора | Пластик система 23.C29 | Объем: не менее 120 л С крышкой | шт | - | 1
5 | Огнетушитель углекислотный | ОУ-1 |  | шт | - | 2
СРЕДСТВА ИНДИВИДУАЛЬНОЙ ЗАЩИТЫ
№ | Наименование | Производитель и модель | Техническое описание или технические характеристики | Единицы измерения | Количество | Кол-во | Наличие (Да\Нет) у организатора | Поставщик\спонсор\ответсвенный за обеспечение | Примерная стоимость всего, руб | Комментарий
20 | Очки защитные | РОСОМЗ О35 ВИЗИОН PL открытые 13511 | Тип: открытые Материал линзы: поликарбонат | шт | - | 2
21 | Респиратор | 3М 8122 с клапаном выдоха, класс защиты FFP2 NR D 7100050788 | Класс защиты: не ниже FFP2 | шт | - | 10
22 | Наушники защитные | РОСОМЗ СОМЗ-1 ЯГУАР 60100 | Снижение уровня шума: 27 дБ Регулировка длины: да | шт | - | 2
23 | Перчатки нитриловые | Manipula Specialist ЭКСПЕРТ Н NO-P-19 р.10/XL Пер 632/XL | Упаковка: не менее 50 пар Размер: не ниже XL | упаковка | - | 2
24 | Перчатки рабочие с латексным покрытием | Gigant 13 класс GL13 | Класс вязки: 13 Сплошное латексное покрытие | пара | - | 4
25 | Комбинезон одноразовый пылезащитный | Lakeland MicroMAX NS EMN428 ХL Одо 026/ХL | Размер: не ниже L Материал: микропористый Плотность: не ниже 60 г/м2 | шт | - | 4
ДОПОЛНИТЕЛЬНЫЕ ТРЕБОВАНИЯ (ЭЛЕКТРИЧЕСТВО, ВОДА, СВЕТ)
№ | Требование (Техническое описание или технические характеристики) |  |  |  |  | Комментарий технического эксперта
1 | Электричество: 2 блока по 3 розетки - 220 В, 2,5 кВт
КОМНАТА ИСПЫТАНИЙ
ОБОРУДОВАНИЕ И ИНСТРУМЕНТЫ
№ | Наименование | Производитель и модель | Техническое описание или технические характеристики | Единицы измерения | Количество | Кол-во | Наличие (Да\Нет) у организатора | Поставщик\спонсор\ответсвенный за обеспечение | Примерная стоимость всего, руб | Комментарий
1 | Оптический сканер или лазерный трекер | API Radian или VT MINI, а также аналоги | Требования к оптическому сканеру: двухкамерный, поворотный стол, точность 0,05 мм, размеры области сканирования от 50 до 500 мм | шт | - | 1
2 | Дефектоскоп универсальный для неразрушающего контроля | Dantec Dynamics или ДАМИ-С09, а также аналоги |  | шт | - | 1
3 | Испытательный стенд |  |  | шт | - | 1
МЕБЕЛЬ И ФУРНИТУРА
№ | Наименование | Производитель и модель | Техническое описание или технические характеристики | Единицы измерения | Количество | Кол-во | Наличие (Да\Нет) у организатора | Поставщик\спонсор\ответсвенный за обеспечение | Примерная стоимость всего, руб | Комментарий
1 | Стол |  | (ШхГхВ) 1600х700х780 столеншница не тоньше 25 мм | шт | - | 3
2 | Стул |  | Model - ISO Size - 54х42х77 cm Extra details - 4 ножки, без подлокотников | шт | - | 3
3 | Ведро для мусора |  | Объем: от 10 л Материал: пластик | шт | - | 1
ДОПОЛНИТЕЛЬНЫЕ ТРЕБОВАНИЯ (ЭЛЕКТРИЧЕСТВО, ВОДА, СВЕТ)
№ | Требование (Техническое описание или технические характеристики) |  |  |  |  | Комментарий технического эксперта
1 | Электричество: 3 блока по 3 розетки - 220 В, 2,5 кВт
КОМНАТА МЕХАНИЧЕСКОЙ ОБРАБОТКИ
ОБОРУДОВАНИЕ И ИНСТРУМЕНТЫ
№ | Наименование | Производитель и модель | Техническое описание или технические характеристики | Единицы измерения | Количество | Кол-во | Наличие (Да\Нет) у организатора | Поставщик\спонсор\ответсвенный за обеспечение | Примерная стоимость всего, руб | Комментарий
1 | Пылеудаляющий апарат | Bosch GAS 55 M AFC 0.601.9C3.300 | Мощность: 1200 Вт Система очистки фильтра: автоматическая Тип: сухая уборка+сбор влажного мусора Работа с классом пыли: М Расход воздуха: 74 л/с Разрежение: 254 мБар Тип пылесборника: мешок/контейнер Объем бака: 55 л Розетка для электроинструмента: да Возможность сбора жидкости: да Диаметр всасывающего шланга: 35 мм | шт | - | 3
2 | Эксцентриковая шлифовальная машинка | Bosch GEX 125-150 AVE 0.601.37B.102 | Мощность: 400 Вт Диаметр диска: 150/125 мм (оба диска в комплекте) Амплитуда колебаний: 4 мм Min число оборотов: 5500 об/мин Частота колебаний: 11000-24000 кол/мин Электр. регулировка оборотов: да Количество отверстий: 6 | шт | - | 2
3 | Аккумуляторная дрель-шуруповерт | Bosch GSR 18-2-LI Plus Professional 0.601.9E6.120 | Тип: аккумуляторный Тип аккумулятора: Li-lon Напряжение аккумулятора: 18 В Количество аккумуляторов в комплекте: 2 Жестк. вращ. момент: 63 Нм Мягк.вращ. момент: 24 Нм Число скоростей: 2 Частота вращения шпинделя: 0-500/1900 об/мин Число ступеней крутящего момента: 20+1 Тормоз двигателя: да Наличие подсветки: да Наличие удара: да Блокировка шпинделя: да Наличие реверса: да Мах диаметр сверления (дерево): 38 мм Max диаметр сверления (металл): 13 мм | шт | - | 5
4 | Ленточная шлифмашинка | Bosch GBS 75 AE 0.601.274.708 | Мощность: 750 Вт Длина ленты: 533 мм Ширина ленты: 75 мм Скорость движения ленты: 200-330 м/мин Электр. регулировка оборотов: да | шт | - | 1
5 | Углошлифовальная машина | Bosch GWS 750-125 0.601.394.0R3 | Мощность: 750 Вт Диаметр диска: 125 мм Число оборотов, об/мин 11000 Защита от обратного удара при заклинивании диска: да | шт | - | 1
6 | Универсальный резак (реноватор) | Bosch GOP 55-36 0.601.231.101 | Мощность: 550 Вт Электр. регулировка оборотов: да Частота колебаний: 8000-20000 кол/мин Угол колебаний: 1.8 град. Поддержание постоянных оборотов под нагрузкой: да | шт | - | 5
7 | Многофункциональный инструмент (бор-машина, дремель, гравер) | DREMEL 4000 (1/45) F0134000JC | Мощность: 175 Вт Электронная регулировка оборотов: да Частота вращения шпинделя: 5000-35000 об/мин Размер цанги:0,8 / 1,6 / 2,4 / 3,2 мм Гибкий вал в комплекте: да | шт | - | 5
8 | Электрический лобзик | Bosch GST 90 E 0.601.58G.000 | Мощность: 650 Вт Ход пилки: 26 мм Тип: с маятниковым ходом Мах толщина пропила (дерево/металл): 90/20 мм Регулировка оборотов: да Форма ручки: грибовидная | шт | - | 2
9 | Промышленный фен | Bosch GHG 660 LCD 0.601.944.302 | Мощность: 2300 Вт Регулировка температуры: плавная Рабочая температура: 50-660 град Расход воздуха, л/мин 250-500 ЖК-дисплей: да Защита от перегрева: да | шт | - | 3
10 | Пила циркулярная ручная | Makita HS7601 | Мощность: 1200 Вт Посадочный диаметр диска: 30 мм Диаметр: 190 мм Max глубина пропила под углом 90°: 66 мм | шт | - | 1
11 | Шлифовальный станок | JET JSG-64 10000890M | Мощность: 400 Вт Частота вращения шлиф. круга: 1450 об/мин Диаметр диска: 152 мм Скорость движения ленты: 240 м/мин Ширина ленты: 100 мм Длина ленты: 914 мм Размер рабочего стола: 177х137 м/мин Угол наклона ленты: 0-90 град. Угол наклона стола (лента): 0-45 град. | шт | - | 1
МЕБЕЛЬ И ФУРНИТУРА
№ | Наименование | Производитель и модель | Техническое описание или технические характеристики | Единицы измерения | Количество | Кол-во | Наличие (Да\Нет) у организатора | Поставщик\спонсор\ответсвенный за обеспечение | Примерная стоимость всего, руб | Комментарий
1 | Стол |  | (ШхГхВ) 1600х700х780 столеншница не тоньше 25 мм | шт | - | 3
2 | Фильтровентиляционная установка (при отсутствии стационарной вытяжной системы над столами) | Стол сварщика СС-02-07 | Габариты рабочего стола: 1670х800х1300 мм Радиус действия поворотно-вытяжного устройства (ПВУ): 1,5 м Производительность вентилятора ПВУ: 1850-2650 м 3/час Степень очистки: 95% | шт | - | 3
3 | Контейнер для мусора | Пластик система 23.C29 | Объем: не менее 120 л С крышкой | шт | - | 1
ДОПОЛНИТЕЛЬНЫЕ ТРЕБОВАНИЯ (ЭЛЕКТРИЧЕСТВО, ВОДА, СВЕТ)
№ | Требование (Техническое описание или технические характеристики) |  |  |  |  | Комментарий технического эксперта
1 | Электричество: 5 блоков по 3 розетки - 220 В, 3,5 кВт
2 | Электричество: 3 розетки - 380 В, 32А, 3P+N+E |  |  |  |  | Для столов с вытяжкой и фильтром
3 | Принудительная вытяжка: над рабочими столами
4 | Водоснабжение: раковина с горячей и холодной водой
КАНЦЕЛЯРИЯ ДЛЯ ВСЕХ КОМПЕТЕНЦИИ
№ | Наименование | Производитель и модель | Техническое описание или технические характеристики | Единицы измерения | Количество | Кол-во | Наличие (Да\Нет) у организатора | Поставщик\спонсор\ответсвенный за обеспечение | Примерная стоимость всего, руб | Комментарий
1 | Бумага А4 |  | 500 листов в упаковке | упаковка | - | 5
3 | Ручка шариковая |  |  | шт | - | 25
4 | Карандаш |  |  | шт | - | 25
5 | Перманентный маркер |  | Упаковка: черный и белый | упаковка | - | 6
6 | Степлер |  | Со скобами | шт | - | 2
7 | Ножницы |  |  | шт | - | 3
8 | Нож канцелярский |  |  | шт | - | 3
9 | Папка-планшет |  |  | шт | - | 15
10 | USB-флеш-накопитель 16 ГБ |  |  | шт | - | 7
11 | Скотч канцелярский |  | Ширина рулона - 15 мм | шт | - | 8
12 | Скотч малярный |  | Ширина рулона: 50 мм. Длина - 5м | шт | - | 8
13 | Скотч прозрачный |  | Ширина рулона: 50 мм. Длина - 5м | шт | - | 8
| Менеджер компетенции | Ветохин С.Ю.
|  | ФИО |  | ПОДПИСЬ / ДАТА
Технический эксперт
|  | ФИО |  | ПОДПИСЬ / ДАТА