## Лист1
ЧЕМПИОНАТ |  | V региолнальный чемпионат Worldskills Краснордарского края
Сроки проведения |  | 28 октября 2019г.-1 ноября 2019 г.
Место проведения |  | г.Лабинск
НАИМЕНОВАНИЕ КОМПЕТЕНЦИИ |  | ИЗГОТОВЛЕНИЕ ПРОТОТИПОВ (45_PROTOTYPE MODELLING)
Главный эксперт |  | Рябченок М.А.
Заместитель Главного эксперта
Технический эксперт |  | Воронков Р.А.
Эксперт по CIS
Сектор-менеджер
Количество экспертов (в том числе с главным и заместителем)
Количество конкурсантов (команд) |  | 5 участников
Количество рабочих мест |  | 5
Общая площадь застройки компетенции |  | 11х9 метров(90) и 3х6 (18 м.кв.)
Версия
РАБОЧАЯ ПЛОЩАДКА КОНКУРСАНТОВ
ОБОРУДОВАНИЕ И ИНСТРУМЕНТЫ (НА 1-О РАБОЧЕЕ МЕСТО) |  |  |  |  | ОБОРУДОВАНИЕ И ИНСТРУМЕНТЫ (НА 5 РАБОЧИХ МЕСТ)
№ | Наименование | Тех. описание или ссылка на сайт с тех. описанием позиции | Ед. измерения | Кол-во | Кол-во | Наличие (Да\Нет) у организатора | Поставщик\спонсор\ответсвенный за обеспечение | Примерная стоимость всего, руб | Комментарий
1 | Штангенциркуль (цифровой) | Тип ШЦЦ-1; Цена деления. мм 0.01 Верхняя граница, мм 150; Цена деления. мм 0.01; Верхняя граница, мм 150,Губки 40 | шт | 1 | 5
2 | Линейка металлическая 500мм | Основной материал: Нержавеющая сталь. Длина (см): 50. Ширина (см): 2.7.Вес, кг: 0.055. | шт | 1 | 5
3 | Линейка металлическая 300мм | Основной материал: Нержавеющая сталь. Длина (см): 30. Ширина (см): 2.5. Вес, кг: 0.03. | шт | 1 | 5
4 | Пинцет | Материалл пинцета из высококачественного металла, длина 14 см. | шт | 1 | 5
5 | Бокорезы | Длина: 130 мм. Материал губок: Сталь 45. Рукоятка: обливная. | шт | 1 | 5
6 | Нож столярный | Материал лезвия резца - магний-ванадиевая инструментальная сталь, твердость 60-62 HRc; длина лезвия - 40 мм; ширина лезвия - 12 мм. Длина рукояти 135 мм. | шт | 1 | 5
7 | Надфили | Количество в наборе, шт. 6; Вес, кг: 0,20;Габариты, мм: 220 x 35 x 24;Длина, мм 180; Рукоятка есть; Алмазное напыление нет; Тип - по металлу; Материал рукояти - пластик; Вес, кг 0.18 | комплект | 1 | 5
8 | Набор шпателей силиконовых | Набор шпателей силиконовых шириной 40, 60, 80 мм | комплект | 1 | 5
9 | Набор шпателей | Набор поверхностных шпателей 4шт: 50, 80, 100, 120мм; Материал лезвия - нержавеющая сталь; Материал рукояти - пластик; Вес, кг: 0,09. | комплект | 1 | 5
10 | Устройство бесперебойного питания (480 Вт) | Тип - интерактивный; Выходная мощность - 800 ВА / 480 Вт; Время работы при полной нагрузке - 2 мин Время работы при половинной нагрузке - 8 мин Форма выходного сигнала - ступенчатая аппроксимация синусоиды; Время переключения на батарею - 10 мс Макс. поглощаемая энергия импульса - 273 Дж Количество выходных разъемов питания - 6 (из них с питанием от батарей - 6); Тип выходных разъемов питания - IEC 320 C13 (компьютерный) Коэффициент полезного действия - 97%; На входе и выходе - 1-фазное напряжение; Входное напряжение 150 - 280 В; Входная и выходная частота - 47 - 63 Гц; Уровень шума - 45 дБ; Габариты (ШxВxГ) 130x215x336 мм; Вес 8 кг. | шт | 1 | 5
11 | 3д принтер Felix 3.0 | на усмотрение организатора | шт | 1 | 5
12 | Вакуумная система для дегазации | Вакуумная камера не менее 6 л; высота - 200 мм; диаметр - 200 мм; Объем дегазируемого вещества не менее - 2 л;штуцер соединительный - G1/2 х 8 мм; вакууметр - ТМВ 310 -01 до 0,3 МPa G1/4; кран спускной - G 1/2; обратный клапан; шланг G 1/2; масло для насоса; вакуумный насос* | шт | 1 | 1
13 | Набор шестигранников | Набор из 10-ти торцевых шестигранных Г-образных ключей 1,5->10мм. Ключи изготовлены из высокопрочной стали. | комплект | 1 | 5
14 | Фен строительный | на усмотрение организатора | шт | 1 | 5
15 | Ножовка по металу | на усмотрение организатора | шт | 1 | 5
16 | Набор пружин | по согласованию | комплект | 1 | 5
17 | Нож канцелярский | на усмотрение организатора | шт | 1 | 5
18 | Набор плашек и метчиков М3-М12 | Метчики однопроходные М3х0.5; М3х0.6; М4х0.7; М4х0.75; М5х0.8; М5х0.9; М6х1.0; М6х0.75; М7х1.0; М7х0.75; М8х1.25; М8х1.0; М10х1.5; М10х1.25; М12х1.75; М12х1.5; 1/8NPT27 17 Плашки М3х0.5; М3х0.6; М4х0.7; М4х0.75; М5х0.8; М5х0.9; М6х1.0; М6х0.75; М7х1.0; М7х0.75; М8х1.25; М8х1.0; М10х1.5; М10х1.25; М12х1.75;М12х1.5; 1/8NPT27 17; Метчикодержатель М3 - 12; Метчикодержатель T-образный, цанговый: М3 - М6 Отвертка шлицевая 3.5 х 0.6 Набор щупов для измерения шага метрической резьбы Металлический бокс 290 х 30 х 180 мм | комплект | 1 | 5
19 | Тиски слесарные поворотные 75 мм | на усмотрение организатора | шт | 1 | 5
20 | Удлинитель 3 м, 6 гнезд | Вид: 6 гнёзд, с заземлением, с выключателем; Материал корпуса: АВС-пластик; Мощность нагрузки: 2200 Вт; Номинальный ток: 10 А; Длина провода: 3 м Вид провода: ПВС 3х0,75; Габаритные размеры:80х180х420 мм; Вес: 0,415 кг | шт | 1 | 5
21 | Пластиковый контейнер для тулбокса (объём до 600*400*360) | Размеры, мм 600х400х365; Объём, л 63; Масса, кг 3.4 Основание сплошное; Боковые стенки перфорированные | шт | 1 | 5
22 | Настольный светильник светодиодный | Тип лампы - светодиодные; Цветовая t, К - 4200 белый; Количество ламп - 18; Цвет арматуры - серебристый; Размеры - 137/307/382; Оттенок (цвет) - серебристый; Поверхность арматуры - глянцевая; MAX мощность ламп, Вт - 5; Материал - металл; Материал плафона -пластик. | шт | 1 | 5
23 | Щетка с совком | Набор совок с кромкой 313*221 мм и щетка-сметка 305 мм, голубой | комплект | 1 | 5
24 | Ножницы | Общая длина, мм 200; Материал - сталь; Вес, кг: 0,10 Габариты, мм: 280 x 120 x 20. | шт. | 1 | 5
25 | Набор сверел (диам. 1-10 мм, шаг 0,5 мм) | Набор сверл по металлу, 1-10 мм (через 0.5 мм), HSS, 19 шт, пластиковый бокс, цилиндрический хвостовик; сверла по металлу изготовлены из быстрорежущей стали (HSS). | комплект | 1 | 5
26 | Мусорная корзина | на усмотрение организатора | шт. | 1 | 5
27 | Набор стамесок | В наборе, шт. 3; материал лезвия- CrV; ширина режущей части, мм 22; материал рукояти - дерево; ширина режущей части, мм 8, 16, 22; длина лезвия, мм 140; стамески 8, 16, 22 мм; блистер; Габариты, мм: 340 x 130 x 40; вес, кг 0.84; | шт. | 1 | 5
28 | Струбцина G-образная 250 ММ. | Ширина зажима, 250 мм; Материал рамы, чугун; Тип, G-образная; Назначение, по металлу; Высокая прочность; Выдерживает большие нагрузки; Длительная эксплуатация; Широкая сфера применения. | шт. | 1 | 5
29 | Флюс ФКСП (ФКЭт) 20мл (с кисточкой) | Объем: 20 мл; Фасовка: п/пузырек; Состав: канифоль, спирт этиловый. | шт. | 1 | 5
30 | Самовостонавливающийся мат для резки | формата А3 (30 х 45 см); не менее трех слоев; две рабочих стороны с односторонней разметкой серого цвета, шаг сетки – 5 см; материал - ПВХ; толщина не менее, мм 3.0; количество рабочих сторон не менее, шт 2; разметка односторонняя, квадрат со стороной 5 см; цвет зеленый; цвет разметки серый; вес, кг 0.57 | шт | 1 | 5
31 | Дымоуловитель для пайки | Мощность дымоуловителя, 16Вт (50Гц); расход поглощаемого воздуха, 1,07 м3/мин; относительный уровень шума, 80 dBc; вес фильтра на активируемом угле, 7 гр; максимальный вес ядовитых веществ, поглощаемая одним фильтром, 2 гр; вес,1,5 кг; габаритные размеры, мм Д*Ш*В 167× 101× 182; комплект поставки: корпус дымоуловителя, пантографический механизм, фильтр-3 шт., направляющие для выхода воздуха-2 шт | шт | 1 | 5
32 | Клеевой термопистолет | диаметр клеевого стержня не менее, 11 мм; мощность не менее: 40 Вт; тип: клеевой пистолет; температура: 150-200 °C; длина стержня не менее, мм 100; производительность (г/мин): 20 | шт | 1 | 5
ИТ ОБОРУДОВАНИЕ (НА 1-О РАБОЧЕЕ МЕСТО) |  |  |  |  | ИТ ОБОРУДОВАНИЕ (НА 5 РАБОЧИХ МЕСТ)
№ | Наименование | Тех. описание или ссылка на сайт с тех. описанием позиции | Ед. измерения | Кол-во | Кол-во | Наличие (Да\Нет) у организатора | Поставщик\спонсор\ответсвенный за обеспечение | Примерная стоимость всего, руб | Комментарий
1 | Компьютер (Процессор i5 -i7, не интегрированная видео карта - не менее 2Gb, ОЗУ - не менее 8Gb, ) с монитором (или моноблок), мышь, клавиатура | Операционная система - Windows 10 Домашняя Материал корпуса - металл; Технология изготовления матрицы - IPS; Диагональ экрана - 21.5"; Разрешение экрана - 1920x1080; Плотность пикселей (ppi) - 102 ppi Покрытие экрана - глянцевый; Модель процессора - Core i5 6400T; Количество ядер процессора - 4; Частота - 2200 МГц; Максимальная частота в турбо режиме - 2800 МГц; Объем кэша L2 - 1 МБ; Объем кэша L3 - 6 МБ; Тип оперативной памяти - DDR4; Частота оперативной памяти - 2133 МГц; Размер оперативной памяти-8 ГБ; Общий объём жестких дисков (HDD)-1 ТБ; Объем твердотельного накопителя (SSD) -128 ГБ; Модель дискретной видеокарты-GeForce GTX 960M Модель интегрированной видеокарты-Intel HD Graphics 530; Объем видеопамяти-2048 МБ; Оптический привод-DVD-RW; Типы поддерживаемых карт памяти-SD, SDHC, SDXC; Вид доступа в Интернет-беспроводной, проводной; Скорость встроенного сетевого адаптера 1000 Мбит/c;Интерфейсы/разъемы Видео интерфейсы-HDMI выход x1; Аудио интерфейсы-3.5 мм jack (микрофон) x1, 3.5 мм jack (аудиовыход) x1;Габариты 534*401*47 мм; Вес-6.2 кг | шт | 1 | 5
2 | Клавиатуар компьютерная | на усмотрение организатора | шт | 1 | 5
3 | Мышь компьютерная 3D | на усмотрение организатора | шт | 1 | 5
4 | Точка доступа интернет (локальный) | на усмотрение организатора | шт | 1 | 5
ПО (НА 1-О РАБОЧЕЕ МЕСТО) |  |  |  |  | ПО (НА 5 РАБОЧИХ МЕСТ)
№ | Наименование | Тех. описание или ссылка на сайт с тех. описанием позиции | Ед. измерения | Кол-во | Кол-во | Наличие (Да\Нет) у организатора | Поставщик\спонсор\ответсвенный за обеспечение | Примерная стоимость всего, руб | Комментарий
1 | Программа Mastercam и постпроцессор для станков предоставляемых площадкой(на каждое рабочее место) | на усмотрение организатора | шт | 1 | 5
2 | ПО для настройки и запуска 3D печати для принтеров 3D на Windows | на усмотрение организатора | шт | 1 | 5
3 | ПО для настройки и запуска 3D печати для принтеров 3D на Windows | на усмотрение организатора | шт | 1 | 5
4 | ПО для чтения и создания PDF Adobe Acrobat Reader DC | на усмотрение организатора | шт | 1 | 5
РАСХОДНЫЕ МАТЕРИАЛЫ (НА 1-О РАБОЧЕЕ МЕСТО) |  |  |  |  | РАСХОДНЫЕ МАТЕРИАЛЫ (НА 5 РАБОЧИХ МЕСТ)
№ | Наименование | Тех. описание или ссылка на сайт с тех. описанием позиции | Ед. измерения | Кол-во | Кол-во | Наличие (Да\Нет) у организатора | Поставщик\спонсор\ответсвенный за обеспечение | Примерная стоимость всего, руб | Комментарий
1 | Салфетки бумажные в рулоне | на усмотрение организатора | шт | 1 | 5
2 | Рулон полотенец из нетканого полотна | на усмотрение организатора | шт | 1 | 5
3 | Набор влагостойкой шлифовальной бумаги зернистость (80-1000) | Набор наждачной бумаги (№№120, 240, 320, 400, 600(2),800,1000) | комплект | 4 | 20
4 | Шлифовальные губки влагостойкие зернистость (80-1000) | Четырехсторонние губки 3М™; Размер, мм 96x66x25; Жесткость - Жесткая; Тип - Четырехсторонняя; шлифовальные губки со специальным абразивным покрытием на четырех гранях предназначены для шлифовки натуральной древесины и грунтов. | шт. | 2 | 10
5 | Супер - Клей, 3гр. | Клей Момент-супер, 3гр; Склеивает мгновенно. На основе этилцианакрилата. | шт. | 3 | 15
6 | Скотч для 3д принтера | Термоскотч 50 мм; Держит температуру до 300 градусов | шт | 1 | 5
7 | Лак для 3d принтера | Лак для 3D-печати 3DLAC 400 ml | шт | 1 | 5
8 | Пластик для 3д принтера, PLA, (натуральный) | PLA пластик 1,75 REC или эквивалент - натуральный 0,75 кг; Температура эксплуатации: от -20°С до +40°С; дарная вязкость по Шарпи: 5,62 кДж/м2; Прочность на растяжение: 31,2 МПа; Модуль упругости на растяжение: 3,07 ГПа Плотность: 1,25 г/см3 Прочность на изгиб: 94,2 МПа Модуль упругости на изгиб: 3,04 ГПа Максимальная нагрузка на изгиб: 154 Н Прочность при растяжении вдоль слоев: 34,8 МПа Модуль упругости при растяжении вдоль слоев: 1,32 ГПа Максимальная нагрузка на растяжение: 1419 Н Прочность на сжатие: 77,4 МПа Модуль упругости на сжатие: 2,96 ГПа Максимальная нагрузка на сжатие: 9719 Н Коэффициент удлинения: 30% Температура размягчения: ~ 50° Биоразлагаемость: да Масло-бензостойкость (изменение формы за 24 часа) 0,3% Диэлектрическая проницаемость: 3,95х1013 ОМ/см Кислородный индекс, O2 по ГОСТ 21793-76: 20.8-21.0% Массовая доля золы по ГОСТ 15973: Менее 0,1% Вес пластика на катушке: 750 грамм Вес брутто: 1.1 кг Габариты упаковки: 210х225х70 мм | шт | 1 | 5
12 | Двухкомпонентная шпатлевка | Двухкомпонентная мягкая шпатлевка, время сушки: 20 - 30 мин. при 20°C., 10 мин. при 60°C, Упаковка: Жестяная тара (шпатлевочная масса обьемом 485гр) и пластиковая туба (отвердитель 15гр). Общая масса материала - 0,5кг. | шт | 1 | 5
13 | Шпатлевка акриловая | Шпатлевка акриловая однокомпонентная 1К, объем 200гр.Время сушки: 15 - 30 мин. при 20°C., 10 мин. при 60°C., Толщина слоев: 30÷50 µm для каждого слоя; Содержание органических летучих компонентов: VOC = 360 г/л; Цвет: Оливковый. | шт | 1 | 5
14 | Грунт акриловый аэрозольный (серый) | Однокомпонентный быстросохнущий грунт-выравниватель, объем 520 мл, цвет - серый, время полного высыхания не более 90 мин. | шт | 1 | 5
15 | Универсальная акриловая краска, цвет: RAL 6005 Зеленая ива | Быстросохнущая акриловая краска в аэрозольном баллоне:- состав на основе чистого акрила, экологически безопасен, не содержит свинца и ртути; объем нетто: 400 мл; примерный расход: 1 баллон на 1,5-2 кв.м | шт | 1 | 5
16 | Краска акриловая быстросохнущая:RAL 5002 Ультрамариново-синий | Вес, кг: 0.41; Назначение: Внутренний / наружный Цветовая палитра: Ультрамариново-синий Внешний вид: Глянец | шт | 1 | 5
17 | Краска акриловая быстросохнущая: RAL 3001 Сигнальный красный | Вес, кг: 0.41; Назначение: Внутренний / наружный Цветовая палитра: Сигнальный красный Внешний вид: Глянец | шт | 1 | 5
19 | Универсальная акриловая краска цвет: RAL 1018 Желтый | Вес, кг: 0.41; Назначение: Внутренний / наружный Цветовая палитра: Желтый Внешний вид: Глянец | шт | 1 | 5
20 | Скотч малярный | Ширина, м-0.11; Высота, м-0.05; Длина, м-0.11; Вес, кг-0.22; Цвет основной-белый; Материал-х/б; Тип скотча- односторонний; Длина рулона, м-50; Ширина ленты, мм - 50. | шт | 1 | 5
24 | Гайка шестигранная М6 DIN 934 | Размер резьбы-М6; Шаг резьбы-1 мм; Максимальная ширина гайки-11.05 мм; Минимальная ширина гайки 10 мм; Высота гайки-5.2 мм; Класс прочности-5; Форма гайки-шестигранная; Размер ключа-10; Материал-углеродистая сталь; Бит-Hex; Вид резьбы-метрическая Стандарт-ГОСТ ISO 4032-2014, DIN 934, ISO 4032, ГОСТ 5915-70; Вес-0.003 кг |  | 5 | 25
25 | Гайка шестигранная М8 DIN 934 | Размер резьбы-М8; Шаг резьбы-1,25 мм; Максимальная ширина гайки-14,38 мм; Минимальная ширина гайки 13 мм; Высота гайки-6,8 мм; Класс прочности-8; Форма гайки-шестигранная; Размер ключа-13; Материал-углеродистая сталь; Бит-Hex; Вид резьбы-метрическая Стандарт-ГОСТ ISO 4032-2014, DIN 934, ISO 4032, ГОСТ 5915-70; Вес-0.006 кг | шт | 5 | 25
26 | Гайка шестигранная М10 DIN 934 | Размер резьбы-М10; Шаг резьбы-1,5 мм; Максимальная ширина гайки-18,9 мм; Минимальная ширина гайки 16 мм; Высота гайки-8,4 мм; Класс прочности-5; Форма гайки-шестигранная; Размер ключа-17; Материал-углеродистая сталь; Бит-Hex; Вид резьбы-метрическая Стандарт-ГОСТ ISO 4032-2014, DIN 934, ISO 4032, ГОСТ 5915-70; Вес-0.01 кг | шт | 5 | 25
27 | Болт под шестигранник, М3х12 | Размер резьбы-М3; Шаг резьбы-0.5; Диаметр-3 мм; Длина-12 мм; Длина резьбы-11 мм; внутренний шестигранник (Inbus) Размер используемой насадки (ключа)-2.5; Форма головки-цилиндрическая Материал-углеродистая сталь Покрытие-гальваническое цинкование Класс прочности-8.8; Стандарт DIN 912, ГОСТ 11738-84, ГОСТ 11738-84, ISO 4762 Вес-0.001 килограмм | шт | 6 | 25
28 | Болт под шестигранник, М4х16 | Размер резьбы-М4; Шаг резьбы-0.7; Диаметр-4 мм; Длина-16 мм; Длина резьбы-14 мм; внутренний шестигранник (Inbus) Размер используемой насадки (ключа)-3; Форма головки-цилиндрическая Материал-углеродистая сталь Покрытие-гальваническое цинкование Класс прочности-8.8; Стандарт DIN 912, ГОСТ 11738-84, ГОСТ 11738-84, ISO 4762 Вес-0.002 килограмм | шт | 6 | 25
29 | Болт под шестигранник, М5х20 | Размер резьбы-М5; Шаг резьбы-0.8; Диаметр-5 мм; Длина-20 мм; Длина резьбы-18 мм; внутренний шестигранник (Inbus) Размер используемой насадки (ключа)-4; Форма головки-цилиндрическая Материал-углеродистая сталь Покрытие-гальваническое цинкование Класс прочности-8.8; Стандарт DIN 912, ГОСТ 11738-84, ГОСТ 11738-84, ISO 4762 Вес-0.004 килограмм | шт | 6 | 25
30 | Гайка М3 | на усмотрение организатора | шт | 6 | 25
31 | Гайка М4 | на усмотрение организатора | шт | 6 | 25
32 | Гайка М5 | на усмотрение организатора | шт | 6 | 25
33 | Шайба цинкованная М3 DIN 125 | на усмотрение организатора | шт | 6 | 25
34 | Шайба цинкованная М4 DIN 125 | на усмотрение организатора | шт | 6 | 25
35 | Шайба цинкованная М5 DIN 125 | на усмотрение организатора | шт. | 6 | 25
39 | Пигмент для жидких силиконовых резин и герметиков | Цвет RAL 9005 Jet black | шт | 1 | 3
40 | Пигмент для жидких силиконовых резин и герметиков | Цвет RAL 1018 yellow | шт | 1 | 3
41 | Пигмент для жидких силиконовых резин и герметиков | Цвет RAL 3020 red | шт | 1 | 3
42 | Припой в катушке "Олово для пайки" 1 мм, с канифолью | 1.0мм 63/37 поток 2.0% олова свинец олово проволока расплава канифоли основной припой пайка сварки железной проволоки ролл; хорошо пайке, сопротивление изоляции, не разбрызгивание и неагрессивных; широко используется в электротехнической и электронной, припой части, как платы, электронных устройств и других. 63/37 канифоли основной припой. Спецификация: поток 2.0%; Диаметр проволоки: 1.0 мм; Точка плавления: 361 ℉ / ℃ 183; Масса нетто: 50 г | шт. | 1 | 1
43 | Стекло акриловое | Толщина (мм): 2; Тип продукта: прозрачное; Размер 1000*1000 | шт | 1 | 1
44 | Флюс ФКСП (ФКЭт) 20мл (с кисточкой) | Объем: 20 мл; Фасовка: п/пузырек; Состав: канифоль, спирт этиловый. | шт. | 1 | 1
45 | Клей универсальный однокомпонентный | Бренд Cosmofen; тип товара - клей; тара 310мл | шт | 1 | 1
47 | Скотч двухсторонний | Материал: полипропилен; ширина: 50 мм; длина: 50 м; цвет: жёлтый | шт | 1 | 5
48 | Термоусаживаемая трубка (термоусадка) RB | Номинальный диаметр до усадки D (мм) 0,8;Номинальный диаметр после усадки d(мм)0,4;Толщина стенок до усадки, (мм) 0,14; Толщина стенки после усадки (мм) 0,2; | м | 1 | 2
49 | Термоусаживаемая трубка (термоусадка) ТУЕнг-2/1. | Номинальный диаметр до усадки Dмм) 2;Номинальный диаметр после усадки d(мм) 1; Толщина стенки после усадки (мм) T 0,4; Оптимальный диапазон усадки (мм) 1,8-1,2 | м | 1 | 2
50 | Кабель | Количество жил 1; сечение провода - 0.25 мм, материал провода - медая; вид - многожильный; цвет - красно-черный | м | 1 | 5
55 | Клавишные (рокерные) переключатель | Количество контактов в контактной группе - 3;Функциональное назначение -переключатель клавишный; Рабочий ток,А 15; Рабочее напряжение постоянное,В 12 | шт | 2 | 10
57 | Светодиод | Диаметр, мм 5; цвет - белый прозрачный; напряжение не более 3,5 В; | шт | 2 | 10
58 | Светодиод | Диаметр, мм 5; цвет -красный прозрачный; напряжение не более 3,5 В; | шт | 2 | 10
59 | Коллекторный двигатель390 серии | Рабочее напряжение: 7.2 V; Диаметр двигателя 27,8 мм; Длина двигателя 57.5 мм; Диаметр двигателя 38 мм Длина двигателя 57.5 мм Количество витков 12 Диаметр вала 3.0 мм | шт | 1 | 5
62 | Коврик силиконовый термостойкий, для пайки NT-808 (180*230 мм) | Тип NT-808; размер: 180*230*3 мм; рабочая температура: до 500 °C | шт | 1 | 2
МЕБЕЛЬ (НА 1-О РАБОЧЕЕ МЕСТО) |  |  |  |  | МЕБЕЛЬ (НА 5 РАБОЧИХ МЕСТ)
№ | Наименование | Тех. описание или ссылка на сайт с тех. описанием позиции | Ед. измерения | Кол-во | Кол-во | Наличие (Да\Нет) у организатора | Поставщик\спонсор\ответсвенный за обеспечение | Примерная стоимость всего, руб | Комментарий
1 | Офисный стол | Офисный стол, ЛДСП, прямой,(ШхГхВ) 1400х600х750 столеншница не тоньше 25 мм белая или светл-осерая ламинированная поверхность столешницы | шт | 1 | 5
2 | Верстак слесарный однотумбовый | Прямой;(ШхГхВ) 1600х700х870; столешница фанера 24мм; покрытие столешницы - оцинкованный металл 1 мм однотумбовый Столешница фанера 24 мм Покрытие столешницы оцинкованный металл 1 мм Основной цвет синий столеншница не тоньше 25 мм | шт | 1 | 5
3 | Стул на колесиках, без подлокотников | компьютерное кресло до 100 кг; особенности: регулировка высоты сидения, спинка из сетки регулировка высоты сиденья: «газлифт» Ширина сиденья: 51 см Глубина сиденья: 43 см Материал обивки: текстиль | шт | 1 | 5
СРЕДСТВА ИНДИВИДУАЛЬНОЙ ЗАЩИТЫ (НА 1-О РАБОЧЕЕ МЕСТО) |  |  |  |  | СРЕДСТВА ИНДИВИДУАЛЬНОЙ ЗАЩИТЫ (НА 5 РАБОЧИХ МЕСТ)
№ | Наименование | Тех. описание или ссылка на сайт с тех. описанием позиции | Ед. измерения | Кол-во | Кол-во | Наличие (Да\Нет) у организатора | Поставщик\спонсор\ответсвенный за обеспечение | Примерная стоимость всего, руб | Комментарий
1 | Перчатки рабочие строительные | Перчатки трикотажные х/б+п/э (13 класс), Состав: 75% хлопок, 25% полиэфир. Масса одной пары: 37 г. | шт | 4 | 20
2 | Респиратор | Противоаэрозольная фильтрующая полумаска 3M 8122 FFP2; Чашеобразный респиратор, с клапаном выдоха. Степень защиты - до 12 ПДК* FFP2 - 8% (до 12 ПДК)- средняя эффективность, защита от мелкодисперсных твёрдых и жидких аэрозолей | шт | 4 | 20
3 | Перчатки нитриловые | Ультрапрочные нитриловые перчатки. Состав: 100% нитрил, Цвет: черный арт. JSN7**, оранжевый арт. JSN5**, Размер: XL, XXL. | упаковка (50 шт) | 4 | 20
4 | Очки защитные | Очки защитные пластиковые прозрачные | шт | 1 | 5
ДОПОЛНИТЕЛЬНЫЕ ТРЕБОВАНИЯ К ОБЕСПЕЧЕНИЮ КОНКУРСНЫХ ПЛОЩАДОК КОМАНД (КОММУНИКАЦИИ, ПОДКЛЮЧЕНИЯ, ОСВЕЩЕНИЕ И Т.П.)
№ | Требование (описание) |  |  |  | Комментарий
1 | Площадь одного рабочего места не менее 10 м.кв (4*2,5 метра)
2 | Точка доступа интернет (локальный)
3 | Электричество на 1 пост для участника 5 розеток, 220В пять розеток, по 2- 3 кВт
4 | Обеспечение доступа в интернет для каждого участника с правами использования только для определенного ПО
ОБЩАЯ РАБОЧАЯ ПЛОЩАДКА КОНКУРСАНТОВ
ОБОРУДОВАНИЕ И ИНСТРУМЕНТЫ (НА 5 РАБОЧИХ МЕСТ)
№ | Наименование | Тех. описание или ссылка на сайт с тех. описанием позиции | Ед. измерения | Кол-во | Кол-во | Наличие (Да\Нет) у организатора | Поставщик\спонсор\ответсвенный за обеспечение | Примерная стоимость всего, руб | Комментарий
1 | Раковина для мойки деталей и рук | на усмотрение организатора | шт | - | 1
2 | Доска магнитно-маркерная 90 х 120 см вращающаяся | на усмотрение организатора | шт | - | 2
3 | Пылесос промышленный | Промышленный пылесос:Материал корпуса:металл, пластик; Труба всасывания:телескопическая Потребляемая мощность, Вт:1200; Тип уборки:сухая влажная; Тип пылесборника:бумажный мешок Фильтрация воздуха на выходе:да; Объем пылесборника, л:37; Уровень шума, dB:73; Длина шнура питания, м:8; Насадки:Щелевая; Прочие особенности и свойства:Задержка выключения пылесоса для опорожнения шланга от пыли, Система автоматической электромагнитной виброочистки фильтра, Функция синхронного старта при включении подключенного к пылесосу инструмента Особенности:Регулятор мощности на корпусе Возможность подключения электрощетки Размеры:62 x 45 x 39 см Вес:interskol/perforator_art8782116/?utm_campaign=39733&utm_medium=cpa&admitad_uid=e892449696f37f98c7ec17480e190b87&trt=0&utm_source=admitad | шт | - | 3
4 | Электрический лобзик | на усмотрение организатора | шт | - | 2
5 | Комбинированный тарельчато ленточный шлифовальный станок BTS 150 (или аналог) | Комбинированный тарельчато ленточный шлифовальный станок по дереву. Подходит для обработки широкого круга материалов и форм: дерева, пластиков, жести и пр. Жесткий корпус из серого чугуна и стали. Поворотное ленточно-шлифовальное устройство: угол наклона 0° - 90°, от горизонтального до вертикального положения. Поворотный рабочий стол с двойной опорой, наклоняемый на угол от 0° до 45°. Быстрая и простая замена шлифовальной ленты без использования инструмента. Разъем для подключения пылеотсоса. | шт | - | 2
6 | Покрасочная камера | Покрасочная камера с вытяжкой, или фильтром | шт | - | 2
7 | 3D-сканнер RangeVision PRO |  | шт | - | 2
8 | Станок сверлильный настольный максимальный диаметр патрона 16мм | Мощность -550 Вт.Напряжение-220 В. Класс -полупроф.. Использование -настольный. Обороты (об/мин)-80-2770 Количество скоростей-16.Диаметр патрона-16 мм. Тип патрона-ключевой | шт | - | 2
9 | Фрезерно-гравировальный станок Advercut K6090T( или аналог) | Количество осей: 3 Мощность шпинделя: 2,2 кВт, 24000 об/мин Размер рабочего поля: 600 x 900 x 150 мм | шт | - | 3
10 | Огнетушитель углекислотный ОУ-1 | на усмотрение организатора | шт | - | 2
11 | Зажим для пайки третья рука (с зажимом) с лупой | Состав - пластик, стекло, металл; Габариты: 18 см × 15 см × 24 см | шт. | 1 | 2
12 | Термовоздушная паяльная станция с паяльником | Рабочее напряжение: 220В 50 ГЦ; потребляемая мощность: 760 Вт; бесщеточный двигатель в фене для создания воздушного потока; диапазон регулировки температуры фена и паяльника : 100-480°C; воздушный поток фена: 120 л/мин (максимум); отображение температуры на светодиодном дисплее; выходное напряжение: AC28V; максимальная мощность: 60 Вт; нагревательный элемент паяльника A1321, керамический нагревател | шт. | 1 | 2
15 | Телевизор или ЖК панель с разъемом HDMI, дигональ не менее 40" (102 см) | на усмотрение организатора | шт | - | 2
16 | Удлинитель 3 м, 6 гнезд | на усмотрение организатора | шт | - | 3
ИТ ОБОРУДОВАНИЕ (НА 5 РАБОЧИХ МЕСТ)
№ |  | Тех. описание или ссылка на сайт с тех. описанием позиции | Ед. измерения | Кол-во | Кол-во | Наличие (Да\Нет) у организатора | Поставщик\спонсор\ответсвенный за обеспечение | Примерная стоимость всего, руб | Комментарий
1 | Ноутбук с разъемами HDMI и RJ45 | на усмотрение организатора | шт | - | 2
2 | Мышь для компьютера | на усмотрение организатора | шт | - | 1
3 | Клавиатура | на усмотрение организатора | шт | - | 1
4 | Компьютер с монитором (дигональ не менее 24" (61 см)), мышь, клавиатура.(или моноблок) | на усмотрение организатора | шт | - | 3
ПО (НА 5 РАБОЧИХ МЕСТ)
№ | Наименование | Тех. описание или ссылка на сайт с тех. описанием позиции | Ед. измерения | Кол-во | Кол-во | Наличие (Да\Нет) у организатора | Поставщик\спонсор\ответсвенный за обеспечение | Примерная стоимость всего, руб | Комментарий
1 | Microsoft PowerPoint | Програмное обеспечение | шт | - | 1
2 | Autodesk Fusion 360 | https://www.autodesk.com/products/fusion-360/students-teachers-educators | in |  | 5
3 | ПО для настройки и запуска Фрезерно-гравировального станка CNC 6040 ( или аналога) для Windows | Програмное обеспечение | шт | - | 2
РАСХОДНЫЕ МАТЕРИАЛЫ (НА 5 РАБОЧИХ МЕСТ)
№ | Наименование | Тех. описание или ссылка на сайт с тех. описанием позиции | Ед. измерения | Кол-во | Кол-во | Наличие (Да\Нет) у организатора | Поставщик\спонсор\ответсвенный за обеспечение | Примерная стоимость всего, руб | Комментарий
1 | Модельный пластик Necuron №651 500*500*25 | Цвет коричневый Твердость 68 Шор Д Коэффициент теплового расширения: приблизительно 52 x 10-6 K-1 классификация пожарной защиты: В2 Термостойкость: приблизительно 70°C Прочность на сжатие: приблизительно 26 N/мм2 Прочность на изгиб: приблизительно 30 N/мм2 Плотность: приблизительно 0,7 г/cм3 | шт | - | 1
2 | Модельный пластик Necuron №651 1500*500*50 | Цвет коричневый Твердость 68 Шор Д Коэффициент теплового расширения: приблизительно 52 x 10-6 K-1 классификация пожарной защиты: В2 Термостойкость: приблизительно 70°C Прочность на сжатие: приблизительно 26 N/мм2 Прочность на изгиб: приблизительно 30 N/мм2 Плотность: приблизительно 0,7 г/cм3 | шт | - | 1
3 | Силиконовая резина Lasil 3133 с отвердителем Lasil 81-VF | Силиконовая резина Lasil 3133 для литья смол, полиуретанов, 0,945кг. Твердость : 13 Шор А Процент растяжения : 450% | г | 1000 | 1000
4 | Пигмент для жидких силиконовых резин и герметиков RAL 9005 Jet black | Пастообразный пигмент для окрашивания силикона в массе 50 гр. 50гр | шт | 1 | 1
5 | Пигмент для жидких силиконовых резин и герметиков RAL 1018 yellow | Пастообразный пигмент для окрашивания силикона в массе 50 гр. 50гр 50гр | шт | 1 | 1
6 | Пигмент для жидких силиконовых резин и герметиков RAL 3020 red | Пастообразный пигмент для окрашивания силикона в массе 50 гр. | шт | 1 | 1
7 | Литеный пластик LasilCast 7 | мешивание по весу 100А:80В Плотность гр/см3 1,08 Вязкость mPas (25C) 75 Время работы, мин 3-4 Время извлечения из формы (25С), мин 60-120 Ударопрочность, KJ/m² 25-50 Цвет кремовый Твердость по Шор Д 75 | г | 1000 | 1000
8 | Спрей Molykote Separator Spray силиконовое масло | Спрей Separator Spray на основе силиконового масла, 400мл | шт | - | 2
9 | Фреза для фрезерно-гравировального станка | конусная раб. диаметр 2 мм, угол 10 град., длина 50 мм посадочный диам. 6 мм. | шт. | - | 5
10 | Фрезы для фрезерно-гравировального станка | Диаметр фрезы: 3;4;6 мм. прямые- концевые: плоские и со сферической головкой, двухзаходные по пластику.прямые- концевые: плоские и со сферической головкой, двухзаходные по пластику. | комплект | - | 5
11 | Цанги для фрезерно-гравировального станка Advercut K6090T( или аналога)(диам. 3;4;6 мм) | на усмотрение организатора | комплект | - | 4
12 | Набор для пайки | Флюс кислота паяльная 20 мл. Флюс нейтральный СКФ 20 мл. Канифоль сосновая 20 гр. Припой ПОС-61. | комплект | - | 2
13 | Пластиковая емкость для смешивания краски | Пластиковая емкость для смешивания краски 0,385 л. | шт. | 1 | 5
14 | Деревянные шпатели для смешивания | Плоские палочки с закругленными концами. | шт. | 4 | 20
15 | Флешка | Стандарт USB-USB 2.0; Объем памяти-16 ГБ; Максимальная скорость записи данных 10 Мбайт/сек.Максимальная скорость чтения данных 22 Мбайт/сек.Конструкция и подключение Материал корпуса -металл Влагозащищенная конструкция-нет Тип разъема с колпачком | шт. | 2 | 10
16 | Растворитель | Вес, кг: 0.41 Модель продукта: Арикон Тип продукта: Синтетический Объем (л): 0.5 | шт | 1 | 1
17 | Химия для обезжиривания | Антисиликон, средство для обезжиривания поверхности перед окраской. | шт | 1 | 1
18 | Двухсторонний скотч 3М монтажный ширина 20 мм | Прозрачный монтажный лента скотч толщиной 0,5 мм, акриловый, с бумажным лайнером, также его называют " лента мармеладка, клейкая лента скотч | шт. | 1 | 5
19 | Набор ножовочное полотно по металу | на усмотрение организатора | шт. | 1 | 2
20 | Набор пилок для электролобзика | на усмотрение организатора | шт | 1 | 2
21 | Оградительная лента 100 м | на усмотрение организатора | шт. | 1 | 1
22 | Жидкое мыло с дозатором 0,5л | на усмотрение организатора | шт | 1 | 2
23 | Пакеты для мусора | на усмотрение организатора | шт | 1 | 5
24 | Оргстекло 300х400мм (2мм) бесцветное | на усмотрение организатора | шт | 1 | 5
25 | Спрей для сканирования | Антибликовый спрей R-тест применяется при лазерном сканировании для создания тонкого матирующего слоя белого цвета на зеркальных и отражающих поверхностях. Форма выпуска: aзрозоль 400мл | шт | 1 | 3
26 | Маркер (4 цвета) для белых досок | на усмотрение организатора | комплект | 1 | 2
МЕБЕЛЬ (НА 5 РАБОЧИХ МЕСТ)
№ | Наименование | Тех. описание или ссылка на сайт с тех. описанием позиции | Ед. измерения | Кол-во | Кол-во | Наличие (Да\Нет) у организатора | Поставщик\спонсор\ответсвенный за обеспечение | Примерная стоимость всего, руб | Комментарий
1 | Офисный стол | Офисный стол, ЛДСП, прямой, (ШхГхВ) 1400х600х750 столеншница не тоньше 25 мм белая или светл-осерая ламинированная поверхность столешницы | шт | 1 | 3
2 | Верстак слесарный | Длина рабочего стола, мм 1200 Высота стола, мм 870 Max нагрузка на стол, кг 300 Габариты, мм 870х1200х700 Наличие тумб бестумбовый Вес, кг 54 Столешница фанера 24 мм Покрытие столешницы оцинкованная сталь 1 мм | шт | 1 | 2
3 | Стул | на колесиках, без подлокотников синяя или серая обивка расчитанные на вес не менее 100 кг | шт | - | 4
СРЕДСТВА ИНДИВИДУАЛЬНОЙ ЗАЩИТЫ (НА 5 РАБОЧИХ МЕСТ)
№ | Наименование | Тех. описание или ссылка на сайт с тех. описанием позиции | Ед. измерения | Кол-во | Кол-во | Наличие (Да\Нет) у организатора | Поставщик\спонсор\ответсвенный за обеспечение | Примерная стоимость всего, руб | Комментарий
1 | Перчатки рабочие строительные | Высококачественные перчатки, превосходящие по удобству и сроку носки обычные хлобчатобумажные перчатки 7 и 10 классов вязки.Состав: 75% хлопок, 25% полиэфир. Масса одной пары: 37 г | шт | 2 | 10
2 | Респиратор | Противоаэрозольная фильтрующая полумаска 3M 8122 FFP2; Чашеобразный респиратор, с клапаном выдоха. Степень защиты - до 12 ПДК* | шт | 2 | 10
3 | Перчатки нитриловые | Ультрапрочные нитриловые перчатки. Состав: 100% нитрил, Цвет: черный арт. JSN7**, оранжевый арт. JSN5**, Размер: XL, XXL. | упаковка (50 шт) | 2 | 10
4 | Очки защитные | Очки защитные пластиковые прозрачные | шт | 1 | 5
ДОПОЛНИТЕЛЬНЫЕ ТРЕБОВАНИЯ К ОБЕСПЕЧЕНИЮ ОБЩЕЙ РАБОЧЕЙ ПЛОЩАДКЕ КОНКУРСАНТОВ (КОММУНИКАЦИИ, ПОДКЛЮЧЕНИЯ, ОСВЕЩЕНИЕ И Т.П.)
№ | Требование (описание) |  |  |  | Комментарий
1 | Площадь зоны не менее 20 м.кв (5*4 метра)
2 | Электричество, 380 В, по 3 кВт
3 | Электричество на 1 пост 3 розетки, 220В пять розеток, по 2- 3 кВт
4 | Подвод воды к раковине в зону покраски, горячая и холодная вода | Раковина для мойки деталей и рук
5 | Подключение покрасочных камер к ценрализованной вытяжной вентиляционной системе, стационарная
6 | Подключение к системе канализации
БРИФИНГ-ЗОНА
ИТ ОБОРУДОВАНИЕ
№ | Наименование | Тех. описание или ссылка на сайт с тех. описанием позиции | Ед. измерения | Кол-во | Кол-во | Наличие (Да\Нет) у организатора | Поставщик\спонсор\ответсвенный за обеспечение | Примерная стоимость всего, руб | Комментарий
1 | Компьютер. | Процессор Intel Core i7-6700HQ,Видеокарта GTX 960M, Windows 10, Объём жёсткого диска 2 Тб, Оперативная память 12 Гб | шт | - | 1
2 | Ноутбук. | Процессор Intel Core i7-6700HQ,Видеокарта GTX 960M, Windows 10, Объём жёсткого диска 2 Тб, Оперативная память 12 Гб | шт | - | 1
3 | Телевизор 46 | на усмотрение организатора | шт | - | 2
4 | Аудиосистема | 2 колонки, 2 беспроводных микрофона | шт | - | 1
5 | МФУ А4 лазерное, Ч/Б | на усмотрение организатора | шт | - | 1
6 | Точка доступа интернет (локальный) | на усмотрение организатора | шт | - | 1
ПО
№ | Наименование | Тех. описание или ссылка на сайт с тех. описанием позиции | Ед. измерения | Кол-во | Кол-во | Наличие (Да\Нет) у организатора | Поставщик\спонсор\ответсвенный за обеспечение | Примерная стоимость всего, руб | Комментарий
| Microsoft Office | Програмное обеспечение | шт | - | 1
1 | Microsoft PowerPoint | Програмное обеспечение | шт | - | 1
МЕБЕЛЬ
№ | Наименование | Тех. описание или ссылка на сайт с тех. описанием позиции | Ед. измерения | Кол-во | Кол-во | Наличие (Да\Нет) у организатора | Поставщик\спонсор\ответсвенный за обеспечение | Примерная стоимость всего, руб | Комментарий
1 | Офисный стол | Офисный стол, ЛДСП, прямой,(ШхГхВ) 1400х600х750 столеншница не тоньше 25 мм белая или светл-осерая ламинированная поверхность столешницы | шт | - | 2
2 | Стул | на колесиках, без подлокотников синяя или серая обивка расчитанные на вес не менее 100 кг | шт | - | 4
4 | Мусорная корзина | на усмотрение организатора | шт | - | 2
ДОПОЛНИТЕЛЬНЫЕ ТРЕБОВАНИЯ К ОБЕСПЕЧЕНИЮ БРИФИНГ-ЗОНЫ (КОММУНИКАЦИИ, ПОДКЛЮЧЕНИЯ, ОСВЕЩЕНИЕ И Т.П.)
№ | Требование (описание) |  |  |  | Комментарий
1 | Площадь зоны не менее 16 м.кв (4*4 метра)
2 | Точка доступа интернет (локальный). До 100 Мбит/c для ежедневного обновления программ
3 | Электричество: точка на 220 Вольт (2 кВт) - тройник, Пилот, 6 розеток
4 | Кулер для воды
КОМНАТА ЭКСПЕРТОВ
ИТ ОБОРУДОВАНИЕ
№ | Наименование | Тех. описание или ссылка на сайт с тех. описанием позиции | Ед. измерения | Кол-во | Кол-во | Наличие (Да\Нет) у организатора | Поставщик\спонсор\ответсвенный за обеспечение | Примерная стоимость всего, руб | Комментарий
1 | Компьютер | < 90PD00U3-M11870 > i7 4790S / 16 / 2TbSSHD / DVD-RW / GTX750 / WiFi / BT / Win8 | шт | - | 2
2 | МФУ A4 | A4, 20 стр / мин, 512Mb, цветное лазерное МФУ, факс, DADF, двустор. печать, USB 2.0, сетевой | шт | - | 1
3 | Проектор | DLP, 2700 люмен, 10000:1, 1280x800, D-Sub, HDMI, RCA, S-Video, USB, LAN, ПДУ, 2D / 3D | шт | - | 1
4 | Microsoft Office, Microsoft PowerPoint | Програмное обеспечение | шт | - | 2
5 | Экран для проектора | На штативе, 16:9 | шт | - | 1
ПО
№ | Наименование | Тех. описание или ссылка на сайт с тех. описанием позиции | Ед. измерения | Кол-во | Кол-во | Наличие (Да\Нет) у организатора | Поставщик\спонсор\ответсвенный за обеспечение | Примерная стоимость всего, руб | Комментарий
1 | не требуется | ………… | ………… | - | …………
МЕБЕЛЬ
№ | Наименование | Тех. описание или ссылка на сайт с тех. описанием позиции | Ед. измерения | Кол-во | Кол-во | Наличие (Да\Нет) у организатора | Поставщик\спонсор\ответсвенный за обеспечение | Примерная стоимость всего, руб | Комментарий
1 | Офисный стол | Офисный стол, ЛДСП, прямой,(ШхГхВ) 1400х600х750 столеншница не тоньше 25 мм белая или светл-осерая ламинированная поверхность столешницы | шт | - | 6
2 | Стул | на колесиках, без подлокотников синяя или серая обивка расчитанные на вес не менее 100 кг | шт | - | 6
3 | Стеллаж | (ШхГхВ) 2000х500х2000, металлический, 5 полок | шт | - | 2
4 | Запираемый шкафчик | не менее 12 запираемых ящиков (ШхГхВ) 400х500х500 | шт | - | 1
5 | Вешалка | Штанга на колесах, с крбчками | шт | - | 1
6 | Мусорная корзина | на усмотрение организатора | шт | - | 2
7 | Огнетушитель углекислотный ОУ-1 | на усмотрение организатора | шт | - | 1
ДОПОЛНИТЕЛЬНЫЕ ТРЕБОВАНИЯ К ОБЕСПЕЧЕНИЮ КОМНАТЫ ЭКСПЕРТОВ (КОММУНИКАЦИИ, ПОДКЛЮЧЕНИЯ, ОСВЕЩЕНИЕ И Т.П.)
№ | Требование (описание) |  |  |  | Комментарий
1 | Площадь комнаты не менее 16 м.кв (5*4 метра)
2 | Электричество: 3 розетки по 220 Вольт (по 2 кВт на каждую)
3 | Подключение ноутбуков к проводному интернету (Две точки). До 100 Мбит/c |  |  |  | Не Wi-Fi!
КОМНАТА ГЛАВНОГО ЭКСПЕРТА
ИТ ОБОРУДОВАНИЕ
№ | Наименование | Тех. описание или ссылка на сайт с тех. описанием позиции | Ед. измерения | Кол-во | Кол-во | Наличие (Да\Нет) у организатора | Поставщик\спонсор\ответсвенный за обеспечение | Примерная стоимость всего, руб | Комментарий
1 | Компьютер | < 90PD00U3-M11870 > i7 4790S / 16 / 2TbSSHD / DVD-RW / GTX750 / WiFi / BT / Win8 | шт | - | 1
2 | Принтер А3 лазерное, цветной | на усмотрение организатора | шт | - | 1
3 | Мышь для компьютера | на усмотрение организатора | шт | - | 1
4 | Клавиатура | 90PD00U3-M11870 / i7 4790S / 16 / 2TbSSHD / DVD-RW / GTX750 / WiFi / BT / Win8 | шт | - | 1
ПО
№ | Наименование | Тех. описание или ссылка на сайт с тех. описанием позиции | Ед. измерения | Кол-во | Кол-во | Наличие (Да\Нет) у организатора | Поставщик\спонсор\ответсвенный за обеспечение | Примерная стоимость всего, руб | Комментарий
1 | Пакет офисных программ | Програмное обеспечение | шт | - | 1
МЕБЕЛЬ
№ | Наименование | Тех. описание или ссылка на сайт с тех. описанием позиции | Ед. измерения | Кол-во | Кол-во | Наличие (Да\Нет) у организатора | Поставщик\спонсор\ответсвенный за обеспечение | Примерная стоимость всего, руб | Комментарий
1 | Офисный стол | Офисный стол, ЛДСП, прямой,(ШхГхВ) 1400х600х750 столеншница не тоньше 25 мм белая или светл-осерая ламинированная поверхность столешницы | шт | - | 1
2 | Стул | на колесиках, без подлокотников синяя или серая обивка расчитанные на вес не менее 100 кг | шт | - | 2
ДОПОЛНИТЕЛЬНЫЕ ТРЕБОВАНИЯ К ОБЕСПЕЧЕНИЮ КОМНАТЫ ГЛАВНОГО ЭКСПЕРТА (КОММУНИКАЦИИ, ПОДКЛЮЧЕНИЯ, ОСВЕЩЕНИЕ И Т.П.)
№ | Требование (описание) |  |  |  | Комментарий
1 | Площадь комнаты не менее 6 м.кв (3*2 метра)
2 | Электричество: 1 розетка на 220 Вольт (2 кВт)
3 | Подключение компьютера к проводному интернету |  |  |  | Не Wi-Fi!
КОМНАТА КОНКУРСАНТОВ
МЕБЕЛЬ
№ | Наименование | Тех. описание или ссылка на сайт с тех. описанием позиции | Ед. измерения | Кол-во | Кол-во | Наличие (Да\Нет) у организатора | Поставщик\спонсор\ответсвенный за обеспечение | Примерная стоимость всего, руб | Комментарий
1 | Офисный стол | Офисный стол, ЛДСП, прямой,(ШхГхВ) 1400х600х750 столеншница не тоньше 25 мм белая или светл-осерая ламинированная поверхность столешницы | шт | - | 1
2 | Стул | на колесиках, без подлокотников синяя или серая обивка расчитанные на вес не менее 100 кг | шт | - | 1
3 | Стеллаж | (ШхГхВ) 2000х500х2000, металлический, 5 полок металлический, 5 полок | шт | - | 2
4 | Запираемый шкафчик | не менее 12 запираемых ящиков (ШхГхВ) 400х500х500 | шт | - | 1
5 | Вешалка | Штанга на колесах, с крючками (не менее 12 крючков) | шт | - | 1
6 | Огнетушитель углекислотный ОУ-1 | на усмотрение организатора | шт | - | 1
7 | Мусорная корзина | на усмотрение организатора | шт | - | 2
ДОПОЛНИТЕЛЬНЫЕ ТРЕБОВАНИЯ К ОБЕСПЕЧЕНИЮ КОМНАТЫ КОНКУРСАНТОВ (КОММУНИКАЦИИ, ПОДКЛЮЧЕНИЯ, ОСВЕЩЕНИЕ И Т.П.)
№ | Требование (описание) |  |  |  | Комментарий
1 | Площадь комнаты не менее 20 м.кв (5*4 метра) |  |  |  | -
СКЛАД
ИТ ОБОРУДОВАНИЕ
№ | Наименование | Тех. описание или ссылка на сайт с тех. описанием позиции | Ед. измерения | Кол-во | Кол-во | Наличие (Да\Нет) у организатора | Поставщик\спонсор\ответсвенный за обеспечение | Примерная стоимость всего, руб | Комментарий
1 | не требуется
ПО
№ | Наименование | Тех. описание или ссылка на сайт с тех. описанием позиции | Ед. измерения | Кол-во | Кол-во | Наличие (Да\Нет) у организатора | Поставщик\спонсор\ответсвенный за обеспечение | Примерная стоимость всего, руб | Комментарий
1 | не требуется
МЕБЕЛЬ
№ | Наименование | Тех. описание или ссылка на сайт с тех. описанием позиции | Ед. измерения | Кол-во | Кол-во | Наличие (Да\Нет) у организатора | Поставщик\спонсор\ответсвенный за обеспечение | Примерная стоимость всего, руб | Комментарий
1 | Стеллаж (ШхГхВ) 700х300х2200 металлический, 5 полок |  | шт | - | 4
2 | Стул | на колесиках, без подлокотников синяя или серая обивка расчитанные на вес не менее 100 кг | шт | - | 1
3 | Мусорная корзина | на усмотрение организатора | шт | - | 1
4 | Огнетушитель углекислотный ОУ-1 | на усмотрение организатора | шт | - | 1
ДОПОЛНИТЕЛЬНЫЕ ТРЕБОВАНИЯ К ОБЕСПЕЧЕНИЮ СКЛАДА (КОММУНИКАЦИИ, ПОДКЛЮЧЕНИЯ, ОСВЕЩЕНИЕ И Т.П.)
№ | Требование (описание) |  |  |  | Комментарий
1 | Площадь склада не менее 9 м.кв (3*3 метра)
2 | Электричество: 1 розетка на 220 Вольт (2 кВт)
КАНЦЕЛЯРИЯ НА КОМПЕТЕНЦИЮ (НА ВСЕХ УЧАСТНИКОВ И ЭКСПЕРТОВ)
№ | Наименование | Тех. описание или ссылка на сайт с тех. описанием позиции | Ед. измерения | Кол-во | Кол-во | Наличие (Да\Нет) у организатора | Поставщик\спонсор\ответсвенный за обеспечение | Примерная стоимость всего, руб | Комментарий
1 | Бумага А4 | на усмотрение организатора | пачка 500 листов | - | 1
2 | Бумага А3 | на усмотрение организатора | пачка 500 листов | - | 1
3 | Скотч двусторонний | на усмотрение организатора | м | - | 30
4 | Ручка шариковая | на усмотрение организатора | шт | - | 15
5 | Степлер со сккобами | на усмотрение организатора | шт | - | 2
6 | Скрепки канцелярские | на усмотрение организатора | упак | - | 1
7 | Флешкарта 8 гб | на усмотрение организатора | шт | - | 2
8 | Файлы А4 | на усмотрение организатора | упак | - | 1
9 | Маркер черный | на усмотрение организатора | шт | - | 2
10 | Нож канцелярский | на усмотрение организатора | шт | - | 2
"ТУЛБОКС" РЕКОМЕНДОВАННЫЙ ИНСТРУМЕНТ И ПРИНАДЛЕЖНОСТИ, КОТОРЫЕ ДОЛЖНА ПРИВЕЗТИ С СОБОЙ КОМАНДА
№ | Наименование | Тех. описание или ссылка на сайт с тех. описанием позиции | Ед. измерения | Кол-во | Кол-во | Наличие (Да\Нет) у организатора | Поставщик\спонсор\ответсвенный за обеспечение | Примерная стоимость всего, руб | Комментарий
1 | Шуруповерт | на усмотрение участника | шт | - | 1 | - | Участник | - | -
2 | Бормашина с оснасткой | на усмотрение участника | шт | - | 1 | - | Участник | - | -
3 | Мультиметр цифровой | на усмотрение участника | шт | - | 1 | - | Участник | - | -
4 | Индивидуальные средства защиты органов дыхания, зрения, слуха | на усмотрение участника | шт | - | 1 | - | Участник | - | -
5 | Спецодежда | на усмотрение участника | шт | - | 1 | - | Участник | -
6 | Насадки (биты) для шуруповерта, сверла | на усмотрение участника | шт | - | 1 | - | Участник | - | -
| Глав. Эксперт __________________________________________________________________________ |  | _________________________________________________________
| (ФИО) |  | (подпись) (дата)
| Тех. эксперт __________________________________________________________________________ |  | _________________________________________________________
| (ФИО) |  | (подпись) (дата)