## Лист1
| ЧЕМПИОНАТ | WSR
| Сроки проведения | 28 октября - 1 ноября 2019г.
| Место проведения | ГБПОУ КК "Колледж Ейский"
| НАИМЕНОВАНИЕ КОМПЕТЕНЦИИ | Обслуживание грузовой техники
| Главный эксперт | Филоненко В.В.
| Заместитель Главного эксперта | Висягин С.А.
| Технический эксперт | Бондаренко В.Г.
| Эксперт по CIS | Филоненко В.В.
| Количество конкурсантов | 5
| Количество рабочих мест для конкурсантов | 4
НА 1-ГО УЧАСТНИКА\КОМАНДУ (КОНКУРСНАЯ ПЛОЩАДКА) |  |  |  |  | НА 4 РАБОЧИХ МЕСТ (5 УЧАСТНИКОВ)
Оборудование, инструменты и мебель
№ | Наименование | Ссылка на сайт с тех характеристиками либо тех характеристики инструмента | Ед. измерения | Кол-во | Кол-во | Наличие (Да\Нет) у организатора | Поставщик\спонсор | Примерная стоимость | Комментарий
1 | Верстак | Внешн. размеры, мм *: 866x1200x700 Вес, кг **: 70 Количество полок: 1 Количество ящиков: 5 Производитель: ПРАКТИК (Россия) Гарантия, лет: 1 Цвет: Серый полуматовый (RAL 7038) + синий (RAL 5002) Металлический слесарный верстак / столярный верстак Практик WB 120Sh+WD5 Модульного типа, предназначен для слесарных, столярных и сборочных работ. Однотумбовый комплект, в состав которого входит: – Столешница WT-120: МДФ толщиной 24 мм, сверху оцинкованный лист металла толщиной 1.5 мм, распределённая нагрузка на столешницу 300 кг – Тумба WD-5: пять выдвижных ящиков на телескопических направляющих, центральный ключевой замок Практик, нагрузка на ящик 30 кг. – Полка и стенка WSh-120/1, нагрузка на полку 40 кг. – Опора WF-1 Цвет корпуса – RAL 7038, двери и экраны – RAL 500 | шт. | 1 | 4
2 | Урны для мусора | Основные характеристики: Производитель: Россия Материал: Пластик Объем бака, литров: 16 Метод крепления: Переносная (не крепится) | шт. | 1 | 4
3 | Лампа переноска LED | Лампа Groz LED/340 GR55044 Напряжение питания, В 220 Тип лампы светодиодная Количество ламп, шт. 60 Лампа в комплекте есть Тип питания розетка | шт. | 1 | 4
4 | Набор инструмента | Набора инструментов Gigant GAS 131 Количество в наборе, шт. 131 Min размер головки, мм 4 Max размер головки, мм 32 Комплектация * 1/4" Головки, 13 шт - 4, 4.5, 5, 5.5, 6, 7, 8, 9, 10, 11, 12, 13, 14 мм; Удлинительные головки, 13 шт - 6, 7, 8, 9, 10, 11, 12, 13, 14, 15, 17, 19, 22 мм; Головки звездочкой, 5 шт - Е 4, 5, 6, 7, 8; Т-образный вороток с ползунком; Вороток; Удлинители, 4 шт - 50, 75, 100, 150 мм; Трещоточный ключ; Гибкий вал - 125 мм; Универсальный шарнир (карданчик); Биты под головку, 18 шт - 37 (L) Т 8, 10, 15, 20, 25, 27, 30; Н3, 4, 5, 6; Sl 4, 5.5, 6.5; Ph 1, 2, Pz 1, 2; Биты, 17 шт - 30 (L) Н7, 8, 10, 12, 14; Sl 8, 10, 12; Ph 3, 4; Pz 3, 4; Т 40, 45, 50, 55, 60. 1/2" Головки Torx - Е 10, 11, 12, 14, 16, 18, 20, 24 мм; Свечные головки, 2 шт - 16, 21 мм; Удлинители, 2 шт - 125, 250 мм; Трещоточный ключ; Адаптер для бит; Универсальный шарнир (карданчик); 3-х сторонний адаптер; Головки, 17 шт - 8, 10, 11, 12, 13, 14, 15, 16, 17, 18, 19, 21, 22, 24, 27, 30, 32 мм; Шестигранные ключи, 3 шт - 1.5, 2, 2.5 мм; Зажимные плоскогубцы - 10"; Бокорезы; Шлицевые отверток, 3 шт - 6.5х38 мм, 6.5х100 мм, 8х150 мм; Длинногубцы; Крестовые отвертки, 3 шт - Ph2х38, Ph2х100, Ph3х150 мм; Комбинированные ключи, 9 шт - 8, 10, 11, 12, 13, 14, 17, 19, 22 мм; Переставные клещи - 10"; Комбинированные плоскогубцы; Кейс. | шт. | 1 | 4
Оборудование и инструмент для Модуль "В"
№ | Наименование | Ссылка на сайт с тех характеристиками либо тех характеристики инструмента | Ед. измерения | Кол-во
1 | Автомобиль | паз 320050R Технические характеристики Тип кузова Автобус Длина, мм 7000 Ширина, мм 2500 Высота, мм 2890 Количество дверей 3 Количество мест 21 Объем багажника, л - Страна сборки Россия | шт. | 1 | 1
2 | Домкрат | Домкрат Грузоподъемность, т 15 Высота подхвата, мм 230 Высота подъема, мм 460 Телескопический нет Материал корпуса металл Тип одноплунжерный Вес, кг 8.4 | шт. | 2 | 2
3 | Люфтомер | Электропитание от встроенного аккумулятора, В от встроенного аккумулятора Напряжение питания постоянного тока, В 11...14,5 Потребляемая мощность в нормальных условиях, Вт 2 Диапазон измерения угла суммарного люфта рулевого управления, °. 0...30 Диапазон измерения угла поворота рулевого колеса, ° 0...55 Пределы допускаемой основной абсолютной погрешности измерения угла суммарного люфта рулевого управления, ° ±0,5 Габаритные размеры прибора в упаковке мм 550/160/360 Масса прибора, кг не более 1 | шт. | 1 | 1
4 | Маслёнка | Масленка Тип рычажная масленка Разметка нет Объем рабочей жидкости, л 0.35 | шт. | 1 | 1
5 | Ключ моментный 42-210 Н/м | Ключ моментный Тип предельный Квадрат 1/2 дюйма Max усилие, Нм 210 Трещотка есть Материал CrV Вес, кг 1.6 | компл. | 2 | 2
6 | Тестр давления тормозной системы | В состав набора входит: 3000 PSI Манометр 2 шт. Адаптер 2 шт. 45 град.Поворотный соединитель 1шт 90 град. Поворотный соединитель 1шт 7/16-24Прямой соединитель 2 шт 1/4-28Прямой соединитель 2 шт 3/8-24 Прямой соединитель 2 шт 5/16-24 Прямой соединитель 2 шт M10-1.5 Прямой соединитель 2 шт M8-1.25 Прямой соединитель 2 шт M10-1.0 Спускной адаптер 2 шт 7/16-20 Прямой соединитель 2 шт M7-1.0 Прямой соединитель 2 шт | шт. | 1 | 1
7 | Набор для снятия и установки рулевой тяги | 3 вилки: 1-1/8" (28.5мм), 11/16" (17.4мм), 15/16" (23.8мм); Рукоятки; Футляр. Параметры упакованного товара Единица товара: Штука Вес, кг: 2,11 Габариты, мм: 240 x 300 x 50 | компл. | 10 | 10
8 | набор монтировок | Набор монтировок Длина, мм 970 Материал сталь Вес, кг 6.6 Комплектация * Монтировка для снятия шин длиной 970 мм; 2 монтировки для установки шин, общая длина 890 мм. Параметры упакованного товара Единица товара: Штука Вес, кг: 6,59 Габариты, мм: 1000 x 80 x 50 | шт. | 2 | 2
9 | Набор щупов | Набор щупов Телескопическая рукоятка нет Зеркало нет Магнитный наконечник нет Длина, мм 100 Комплектация * 20 щупов; Пластиковый футляр. | шт. | 1 | 1
10 | Компрессор воздушный, 10 бар, 0,44 куб. м/мин | Ресивер, л 50 Производительность (вход/выход), л/мин 360 / 280 Давление, атм 10 Мощность, кВт 2.2 Напряжение, В 220 Тип компрессора поршневой ременной Тип смазки масляный Габариты, мм 820 x 440 x 750 Масса, кг 74 | шт. | 1 | 1
11 | Вытяжка отработавших газов | Вытяжка отработавших газов устройства Сорокина Тип мобильное устройство Диаметр шланга, мм 102 Диаметр шланга, дюйм 4 Длина, м 4 Вес, кг 54 | шт. | 1 | 1
Оборудование и инструмент для Модуль "С"
1 | Автомобиль | Газель 32217 Колесная формула 4х2, 4х4 Количество мест от 3 до 14 Габариты, мм Длина 5500 Ширина 1966 Высота 2200 Колесная база 2900 Колея, мм Передняя 1700 Задняя 1560 Снаряженная масса, кг 1800 (грузовой), 1650 (микроавтобус) Грузоподъемность, кг до 1500 Двигатель Модель ЗМЗ-402, ЗМЗ-406, УМЗ-4216 Тип Бензиновый Количество цилиндров 4 Мощность, л.с. от 100 до 145 Коробка передач Механическая, 5-ступенчатая Максимальная скорость, км/ч 140 Расход топлива, л/100км Смешанный до 15.5 Объем топливного бака, л 70 | шт. | 1 | 1
2 | Набор для разборки салона | Набор съемников JTC 48-3322 Вес, кг 0.39 Назначение демонтаж панелей Комплектация * Съемники - 5 шт; Упаковка. | шт. | 1 | 1
3 | Тестер цифровой. (мультиметр) | тестер цифровой СЕМ DT-912 480960 ОсновныеПодробные Поверка нет Внесен в госреестр нет Постоянное напряжение, В 0-600 Постоянный ток, А 10 Сопротивление, МОм 0-2 Тип отображения цифровой Количество измерений в секунду, раз 2 Переменное напряжение, В 0-600 Напряжение питания, В 9 Типоразмер крона | шт. | 1 | 1
4 | Пробник диодный. | Пробник FIT 56552 Напряжение, В 6-24 Параметры упакованного товара Единица товара: Штука Вес, кг: 0,04 Габариты, мм: 190 x 70 x 20 | шт. | 1 | 1
5 | Пробник ламповый. | Тестер SANTOOL 31412 Способ измерения контактный Напряжение, В 6-24 | шт. | 1 | 1
6 | Зеркальце на ручке. | Зеркало Jonnesway AG010032 Тип дополнительное | шт. | 1 | 1
7 | Магнит телескопический. | Телескопический магнит до 0,7 кг Дело Техники 125-630 мм 838207 прост в применении. Изделие позволяет доставать закатившуюся мелочь. Телескопический стержень раздвигается от 125 до 630 мм. На конце стержня расположен магнит, выдерживающий нагрузку до 0,7 кг. Удобная рукоятка обладает зажимом. Данная информация скопирована со страницы: http://www.vseinstrumenti.ru/ruchnoy-instrument/avtomobilnyi/vspomogatelnyj/delo-tehniki/125-630-mm-838207/ | шт. | 1 | 1
8 | Набор автоэлектрика | Набор автоэлектрика- Клещи для зачистки проводов и обжима клемм 5 функц. (TCP-10353) 225 мм 1 Отвертка крестовая VDE PH1 х 80 мм 1 Отвертка шлицевая VDE SL0,8 x 4,0 х 80 мм 1 Пробник 6-12-24 V 1 Съемник предохранителей 1 Щеточка для клемм аккумулятора 1 Комплект предохранителей 5; 7,5; 10; 15; 20; 25; 30 А 1 Комплект предохранителей 6,35*32 мм (стекло) 5; 10; 15 А 1 Комплект предохранителей Euro 8; 10; 16 А 1 Изолента 19 мм х 9 м 1 Провод 1,25 мм² х 1,5 м 1 Комплект клемм (вилочных, кольцевых, штыковых) 1 Комплект гильз соединительных термоусадочных 1 Комплект термоусадочных манжет Ø10 х 50 мм; Ø5 х 50 мм; Ø3 х 50 мм 1 Комплект пластиковых хомутов 2,5 х 100 мм; 2,5 х 160 мм; 3,6 х 200 мм 1 Ламп автомобильных 9 Провод с зажимами "крокодилы" 1 | шт. | 1 | 1
9 | Зарядное устройство 12v | Устройство для заряда аккумулятора НПП ОРИОН-325 Напряжение питающей сети 180-240 В Частота питающей сети 50-60 Гц Регулируемый зарядный ток 0.8....20 А Выходное напряжение 14.9-15.1 В Номинальное напряжение АКБ 12 В Диапазон рабочих температур -10....+40 С Габариты 155*85*200 мм Масса 0.91 кг Встроенный микровентилятор есть | шт. | 1 | 1
10 | Зарядное устройство 12V | УСТРОЙСТВО ДЛЯ ЗАРЯДА АККУМУЛЯТОРА Напряжение питающей сети 180-240 В Частота питающей сети 50-60 Гц Регулируемый зарядный ток 0.8....20 А Выходное напряжение 14.9-15.1 В Номинальное напряжение АКБ 12 В Диапазон рабочих температур -10....+40 С Габариты 155*85*200 мм Масса 0.91 кг Встроенный микровентилятор есть | шт. | 1 | 1
11 | Установка для заправки и диагностирования СКВ | Скорость восстановления 3,0 г/с Скорость вакуумирования 90 л/мин Скорость заправки 18 г/с Точность электронных весов ±10 г Ёмкость рабочего бака 12 кг Ресурс фильтра-осушителя хладагента 60 кг Марка хладагента R-134a Рабочая температура 10–50 C° Емкость для нового масла 360 мл Емкость для отработанного масла 360 мл Мощность компрессора 3/8 л/с Номинальная мощность 745 Вт Мощность вакуумного насоса 180 Вт Манометры класс точности 1.6 Рабочие шланги 2 м Габариты 670х650х1280 мм Вес (брутто/нетто) 90/75 кг Напряжение 220В частота 50/60 Гц | шт. | 1 | 1
12 | Устройство для определения утечки хладогента | определитель утечки HLD-100 – новая разработка, с высокими рабочими характеристиками и низкой ценой, обладает мощными функциями и высокой чувствительностью, стабилен и легок в использовании Технические характеристики течеискателя электронного HLD-100: Определяет все виды галогеновых хладагентов Монохромный дисплей с 6-уровневым определением утечки; Кнопка ПЕРЕЗАГРУЗКА, которая обеспечивает удобную и быструю перезагрузку устройства; Текущая установка чувствительности 3г/год; Рабочая температура 0-52С; Используются качественные сенсоры, которые могут определить незначительную утечку галогеновых газов; Нержавеющий гибкий щуп длиной 35,5 см.; | шт. | 1 | 1
13 | Вытяжка отработавших газов | Вытяжка отработанных газов устройство Сорокина Тип мобильное устройство Диаметр шланга, мм 102 Диаметр шланга, дюйм 4 Длина, м 4 Вес, кг 54 | шт. | 1 | 1
14 | Хладогент для заправки установки | Марка: фреон 134, фреон r134a (134a) Потенциал разрушения озона (ODP) 0,000 Потенциал глобального потепления (GWP) 1 300 Плотность насыщенной жидкости при 25 ° С, кг/м3 1 160 Давление паров насыщенной жидкости при 25 ° С, кПа (абс) 667 Температура плавления, °С −101 Нормальная температура кипения (Р=0,1 МПа), ° С −26.5 Критическая температура, °С 101.5 Критическое давление, МПа 4.06 Критическая плотность, кг/м 538.5 | шт. | 1 | 1
Оборудование и инструмент для Модуль "E"
№ | Наименование | Ссылка на сайт с тех характеристиками либо тех характеристики инструмента | Ед. измерения | Кол-во
1 | Двигатель | Двигатель КАМАЗ -740 Модель 740 Расположение и число цилиндров V-8 Диаметр цилиндра и ход поршня, мм 120×120 Рабочий объём, л 10,86 Степень сжатия 17 Номинальная мощность брутто по ГОСТ 14846-81, л.с., не менее 210 220 Номинальная частота вращения коленчатого вала, мин-1 2600±50 Максимальный крутящий момент брутто по ГОСТ 14846-81, кгс×м, не менее 68 Частота вращения коленчатого вала 1700±100 Минимальный удельный расход топлива, г/(л.с.×ч) 155 Расход масла на угар на режиме номинальной мощности, в % от расхода топлива 0,6 Масса не заправленного смазкой двигателя в комплектности поставки, кг 750 Габаритные размеры: Длина´ширина´высота, мм 1150´893´1007 | шт. | 1 | 1
2 | набор инструментов | Набора инструментов Gigant GAS 131 Количество в наборе, шт. 131 Min размер головки, мм 4 Max размер головки, мм 32 Комплектация * 1/4" Головки, 13 шт - 4, 4.5, 5, 5.5, 6, 7, 8, 9, 10, 11, 12, 13, 14 мм; Удлинительные головки, 13 шт - 6, 7, 8, 9, 10, 11, 12, 13, 14, 15, 17, 19, 22 мм; Головки звездочкой, 5 шт - Е 4, 5, 6, 7, 8; Т-образный вороток с ползунком; Вороток; Удлинители, 4 шт - 50, 75, 100, 150 мм; Трещоточный ключ; Гибкий вал - 125 мм; Универсальный шарнир (карданчик); Биты под головку, 18 шт - 37 (L) Т 8, 10, 15, 20, 25, 27, 30; Н3, 4, 5, 6; Sl 4, 5.5, 6.5; Ph 1, 2, Pz 1, 2; Биты, 17 шт - 30 (L) Н7, 8, 10, 12, 14; Sl 8, 10, 12; Ph 3, 4; Pz 3, 4; Т 40, 45, 50, 55, 60. 1/2" Головки Torx - Е 10, 11, 12, 14, 16, 18, 20, 24 мм; Свечные головки, 2 шт - 16, 21 мм; Удлинители, 2 шт - 125, 250 мм; Трещоточный ключ; Адаптер для бит; Универсальный шарнир (карданчик); 3-х сторонний адаптер; Головки, 17 шт - 8, 10, 11, 12, 13, 14, 15, 16, 17, 18, 19, 21, 22, 24, 27, 30, 32 мм; Шестигранные ключи, 3 шт - 1.5, 2, 2.5 мм; Зажимные плоскогубцы - 10"; Бокорезы; Шлицевые отверток, 3 шт - 6.5х38 мм, 6.5х100 мм, 8х150 мм; Длинногубцы; Крестовые отвертки, 3 шт - Ph2х38, Ph2х100, Ph3х150 мм; Комбинированные ключи, 9 шт - 8, 10, 11, 12, 13, 14, 17, 19, 22 мм; Переставные клещи - 10"; Комбинированные плоскогубцы; Кейс. | шт. | 1 | 1
3 | Оправки поршневых колец | Оправка HANS PRC-447 Вес, кг 0.32 Высота 100 мм (4 дюйма) Рабочий диапазон, мм 90-175 | шт. | 1 | 1
4 | Набор для снятия и установки поршневых колец | Съемник FORCE 62302 Вес, кг 0.37 Рабочий диапазон, мм 190 | шт. | 1 | 1
5 | Рассухариватель | Рассухариватель Max ширина раскрытия, мм 120 Min ширина раскрытия, мм 60 Комплектация * Рассухариватель; Упаковка. | шт. | 1 | 1
6 | Съёмник сальников к/в, р/в | Демонтажный крючок для удаления сальников и уплотнительных колец FORCE 9G0113 представляет собой универсальное оборудование, которое используется в качестве рычага для быстрого и аккуратного извлечения детали. Модель сочетает в себе два вида наконечника, что позволяет осуществить широкий спектр операций. Технические характеристики крючка FORCE 9G0113 Тип универсальные (крючки) Данная информация скопирована со страницы: http://www.vseinstrumenti.ru/avtogarazhnoe-oborudovanie/semniki/salnikov/force/demontazhnyj-kryuchok-dlya-udaleniya-salnikov-i-uplotnitelnyh-kolets-force-9g0113/ | шт. | 1 | 1
7 | Микрометр75-100. | Микрометр Исполнение МК Диапазон измерений, мм 75-100 Шаг измерения, мм 0.01 Класс точности 1 Погрешность, мкм 5 | компл. | 1 | 1
8 | Ключ моментный 42-210 Н/м | Ключ моментный Тип предельный Квадрат 1/2 дюйма Max усилие, Нм 350 Трещотка есть Материал нержавеющая сталь Вес, кг 2.1 | компл. | 1 | 1
9 | Тиски | Тиски слесарные Функция поворота есть Ширина губок, мм 140 Рабочий ход, мм 180 Габариты, мм 415х190х190 Вес, кг 13.12 | шт. | 1 | 1
10 | Кантователь | Стенд для разборки-сборки даигателей КамАЗ Технические характеристики: Тип стационарный Привод ручной Габаритные размеры, мм 1700х1000х961 Масса, кг 300 | шт. | 1 | 1
11 | Штангенциркуль цифровой | Штангенциркуль Тип цифровой Глубиномер да Батарейки LR44 Габариты, мм 240х90х26 Диапазон, мм 0.-150 Размер шага, мм 0.01 | шт. | 1 | 1
12 | Набор щупов | Набор измерительных щупов FIT IT 13 шт 0,05 - 1,00 мм 64973 предназначены для измерения зазоров клапанов двигателя. Измерение происходит в диапазоне от 0,05 до 1 мм. Комплект состоит из 13 щупов, каждый длиной 105 мм. Корпус изделий изготовлен из прочной инструментальной стали. Технические характеристики щупов FIT 64973 Телескопическая рукоятка нет Зеркало нет Магнитный наконечник нет Длина, мм 105 | шт. | 1 | 1
13 | нутромер | Нутромер Тип инструмента индикаторный Измерение до, мм 50 Размер шага, мм 0.01 Диапазон измерений, мм 35-50 Погрешность, мкм 5 Габариты, мм 320 х 130 х 50 Вес, кг 0.82 | шт. | 1 | 1
Оборудование и инструмент для Модуль "F"
1 | КПП | Камаз - модель 14 Подшипники валов В опорах первичного вала применяются шариковые подшипники, для вторичного вала передний роликовый, задний шариковый. Промежуточный вал опирается спереди на роликовый, сзади на двухрядный роликовый сферический подшипники. Подшипники шестерен Роликовые двухрядные с сепараторами без колец, подшипник шестерни пятой передачи, без сепаратора. Синхронизаторы Инерционного типа, пальчиковые с латунными конусными кольцами. Шестерни С косыми зубьями, кроме первой передачи и передачи заднего хода, постоянного зацепления. Система смазывания Комбинированная. Все детали смазываются разбрызгиванием, подшипники шестерен коробки передач имеют, кроме того, дополнительную подпитку от маслонагнетающего устройства. Отбор мощности От основной коробки передач с двух сторон через люки по ГОСТ 12323-66; с правой стороны — от зубчатого венца блока шестерен заднего хода; с левой — от зубчатого венца шестерени заднего хода промежуточного вала; возможна установка КОМ вместо верхней крышки КП. Управление коробкой передач Механическое, с дистанционным приводом. Спидометр Привод спидометра двухступенчатый, состоит из постоянной червячной пары и сменной пары цилиндрических прямозубых шестерен. | шт. | 1 | 1
2 | Набор съёмников подшипников | Набор съемников Max глубина рабочего пространства, мм 180 Max ширина рабочего пространства, мм 75 Привод механический Вес, кг 4.8 Комплектация * Сепаратор 30 мм - 50 мм (KA-1001) - 1 шт.; Сепаратор 50 мм - 75 мм (KA-1002) - 1 шт.; Опорные боковые оси 91 мм - 2 шт.; Опорные боковые оси 113 мм - 2 шт.; Удлинители боковых осей 62 мм - 2 шт.; Удлинители боковых осей 83 мм - 2 шт.; Центральный шток-толкатель 180 мм - 1 шт.; Инструкция - 1 шт.; Кейс для хранения - 1 шт. | шт. | 1 | 1
3 | Набор оправок | Набор оправок Тип оправка Комплектация * Оправка 39,5 мм (1,565 дюйма) - 1 шт.; Оправка 44,5 мм (1,75 дюйма) - 1 шт.; Оправка 50 мм (1,965 дюйма) - 1 шт.; Оправка 59 мм (2,325 дюйма) - 1 шт.; Оправка 63 мм (2,47 дюйма) - 1 шт.; Оправка 65 мм (2,555 дюйма) - 1 шт.; Оправка 72 мм (2,83 дюйма) - 1 шт.; Оправка 76 мм (2,995 дюйма) - 1 шт.; Оправка 81 мм (3,18 дюйма) - 1 шт.; Держатель оправок (длина 120 мм) - 1 шт.; Инструкция - 1 шт.; Кейс пластиковый - 1 шт. | шт. | 1 | 1
4 | Пассатижы для стопорных колец. | Набор съемников Тип стопорного кольца внешнее/внутреннее Материал CrV Чехлы на рукоятках есть Комплектация * 4 съемника стопорных колец - 160 мм; Тетроновая сумка. | компл. | 1 | 1
5 | Микрометр 75-100. | Микрометр Исполнение МК Диапазон измерений, мм 75-100 Шаг измерения, мм 0.01 Класс точности 1 Погрешность, мкм 5 | компл. | 1 | 1
6 | Ключ моментный. 42-210 Н/м | Ключ моментный Тип предельный Квадрат 1/2 дюйма Max усилие, Нм 210 Трещотка есть Материал CrV Вес, кг 1.6 | компл. | 1 | 1
7 | Тиски | Тиски слесарные Вид:Тиски Размеры и вес (нетто) Вес:6,4 кгВысота:13,0 смШирина:21,0 смГлубина:26,0 см | шт. | 1 | 1
8 | Кантователь | Подставка | шт. | 1 | 1
9 | Штангенциркуль цифровой | Штангенциркуль Тип цифровой Глубиномер да Батарейки LR44 Габариты, мм 240х90х26 Диапазон, мм 0.-150 Размер шага, мм 0.01 | шт. | 1 | 1
10 | Набор щупов | Набор щупов Телескопическая рукоятка нет Зеркало нет Магнитный наконечник нет Длина, мм 100 Комплектация * 20 щупов; Пластиковый футляр. | шт. | 1 | 1
11 | Маслёнка | Рычажная масленка Разметка нет Объем рабочей жидкости, л 0.35 | шт. | 1 | 1
12 | нутромер | Нутромер Тип инструмента индикаторный Измерение до, мм 50 Размер шага, мм 0.01 Диапазон измерений, мм 35-50 Погрешность, мкм 5 Габариты, мм 320 х 130 х 50 Вес, кг 0.82 | шт. | 1 | 1
Расходные материалы
№ | Наименование | Ссылка на сайт с тех характеристиками либо тех характеристики инструмента | Ед. измерения | Кол-во | Кол-во | Наличие (Да\Нет) у организатора | Поставщик\спонсор | Примерная стоимость | Комментарий
1 | Реле поворотов | Согласно конкурсной марки авто | шт. | 1 | 1
2 | Реле аварийной сигнализации | Согласно конкурсной марки авто | шт. | 1 | 1
3 | Набор предохранителей(маленькие, средние, большие) | Согласно конкурсной марки авто | шт. | 1 | 1
4 | Провод цветной (сеч. 1.5) | Согласно конкурсной марки авто | шт. | 1 | 1
5 | Изоляционная лента | Согласно конкурсной марки авто | шт. | 1 | 1
6 | Вкладыши шатунные | Согласно конкурсной марки авто | компл. | 1 | 1
7 | Вкладыши коренные | Согласно конкурсной марки авто | компл. | 1 | 1
8 | поршневые кольца | Согласно конкурсной марки авто | компл. | 1 | 1
9 | Автолампы | Согласно конкурсной марки авто | шт. | 10 | 10
10 | Литол 24 | Согласно конкурсной марки авто | кг | 0.5 | 0.5
НА 1-ГО ЭКСПЕРТА (КОНКУРСНАЯ ПЛОЩАДКА) |  |  |  |  | НА ВСЕХ ЭКСПЕРТОВ
Оборудование, инструменты и мебель
№ п/п | Наименование | Ссылка на сайт с тех характеристиками либо тех характеристики инструмента | Ед. измерения | Кол-во | Кол-во | Наличие (Да\Нет) у организатора | Поставщик | Стоимость | Комментарий
1 | Бумага 500 листов А4 | Формат листов: А4 Количество листов в пачке: 500 Класс бумаги: A+ Белизна: 167 % Плотность бумаги: 120 г/кв. | шт | 1 | 5
2 | Ручка шариковая | Цвет чернил: синий Толщина линии письма: 0.3 мм Масляная: Нет Форма наконечника: стандартная Цвет корпуса: в ассортименте Материал корпуса: пластик Форма корпуса: круглая Наличие резиновой манжетки: Да Возможность смены стержня: да Диаметр шарика: 0.5 мм | шт | 4 | 20
3 | Степлер | Количество пробиваемых листов: 100 лист Размер скоб: 23/10, 23/13 Глубина закладки бумаги: 70 мм | шт | 1 | 2
4 | Скобы для степлера | Размер скоб: 23/10, 23/13
5 | Ножницы | Длина: 210 мм | шт | 1 | 2
6 | Папки-планшеты | Материал: пластик Формат: А4 Цвет: черный Тип папки планшета: с крышкой | шт | 1 | 2
7 | Флешка | Объем памяти: 16 Gb Страна происхождения: Китай Интерфейс: USB 3.0 Тип коннектора: открытый Скорость чтения: до 100 Мб/с Скорость записи: до 15 Мб/с Функциональные особенности: компактность Материал корпуса: металл Цвет корпуса: серебристый | шт | 1 | 1
7
ОБЩАЯ ИНФРАСТРУКТУРА КОНКУРСНОЙ ПЛОЩАДКИ |  |  |  |  | НА ВСЕХ УЧАСТНИКОВ И ЭКСПЕРТОВ
Оборудование, мебель, канцелярия и т.п.
№ | Наименование | Ссылка на сайт с тех характеристиками либо тех характеристики инструмента | Ед. измерения | Кол-во | Кол-во | Наличие (Да\Нет) у организатора | Поставщик\спонсор | Примерная стоимость | Комментарий
1 | Проектор | Пульт ДУ Входит в комплект поставки пульт Проекция Типы проекции фронтальная, обратная, крепление к потолку Крепления для проекторов Яркость светового потока 2700 ANSI люмен Лампа 280 Ватт OSRAM; ресурс - 3500 часов в стандартном режиме или 5000 часов в экономичном режиме или 7000 часов в суперэкономичном режиме Контрастность 10000:1 Размер изображения по диагонали 1.75 - 2.54 метра (69" - 100") Расстояние до экрана 0.18 - 0.42 метра Throw Ratio 0.35 (87" @ 32 см) Проекционный калькулятор Вертикальная коррекция трапецеидальных искажений ±40° Матрица Формат матрицы 16:10 Матрица 0.65" - данные из неофициальных источников Разрешение матрицы 1280 x 800 Глубина цвета 10 бит/цвет (1.07 млрд. цветов) Интерфейс, разъемы и выходы Интерфейс 2 входа и выход VGA (15-пиновые коннекторы D-Sub), HDMI, mini-USB, RJ-45, RS232, 2 аудиовхода миниджек, аудиовыход миниджек, разъем для подключения микрофона, композитный вход, вход S-Video, 2 аудиовхода 2xRCA Проигрывание/управление по сети LAN Contro | шт | - | 1
2 | МФУ | Тип оборудования МФУ лазерный цветной Применение Цветная лазерная бизнес-печать Цвет красителя картриджа Черный (Black), Голубой (Cyan), Желтый (Yellow), Пурпурный (Magenta) Технология печати Лазерная цветная Цвета, использованные в оформлении Белый, черный Градаций (bit) серого цвета 8 бит (256 градаций серого) Шрифты 84 масштабируемых шрифта TrueType Размеры (ширина x высота x глубина) 416 x 400 x 472 мм - со сложенными лотками; 426 x 414 x 652 мм - с выдвинутыми лотками Вес 23.2 кг - с картриджами Комплект поставки и опции Комплект поставки Диск с ПО, кабель питания, телефонный шнур, комплект пробных картриджей комплект №1комплект №2комплект №3 ПО в комплекте Windows: HP Software Installer/Uninstaller, драйвер принтера HP PCL 6, HP Device Experience (DXP), HP Send Fax, HP Device Toolbox, драйвер факса HP, HP Fax Setup Wizard, программа улучшения продукции HP, приложение HP Scan и драйверы для сканера, Scan to Email Setup Wizard, Scan to Folder Setup Wizard, HP Update, помощь в регистрации продукта, справка для веб-служб HP (HP Connected), интерактивные руководства пользователя (ПО зависит от ОС: Win XP/Vista: только драйвер, Win 7: полное решение, Win 8 и более поздние версии: только драйверы, дополнительные приложения доступны в магазине приложений Microsoft); Для Mac OS: экран приветствия (направляет пользователей на сайт HP.com или источник приложений для ПО LaserJet) Процессор Процессор 1.2 ГГц Конфигурация Память принтера/МФУ 256 Мб NAND Flash, 256 Мб DRAM Экран ЖК-дисплей 4.3" (10.9 см); цветной сенсорный с регулируемым углом наклона Коммуникации Поддержка AirPrint Есть Прямая печать с USB-накопителя | шт | - | 1
3 | Огнетушитель углекислотный ОУ-1 | На усмотрение организатора | шт | - | 5
4 | Бумага 500 листов А4 | Формат листов: А4 Количество листов в пачке: 500 Класс бумаги: A+ Белизна: 167 % Плотность бумаги: 120 г/кв. | шт | - | 5
5 | Ручка шариковая | Цвет чернил: синий Толщина линии письма: 0.3 мм Масляная: Нет Форма наконечника: стандартная Цвет корпуса: в ассортименте Материал корпуса: пластик Форма корпуса: круглая Наличие резиновой манжетки: Да Возможность смены стержня: да Диаметр шарика: 0.5 мм | шт | - | 20
6 | Стул | Каркас: металл/хром Цвет обивки: черный Материал обивки: ткань Макс. статическая нагрузка, кг: 100 | шт. | - | 20
7 | Кулер для воды с бутылкой (20л) и стаканчиками | Тип устройства: кулер Тип установки: напольный Размещение бутыли с водой: верхнее Тип охлаждения воды: компрессорный Встроенный холодильник: Да | шт. | - | 1
8 | Карандаш простой | Наличие ластика: Да Заточенный: Да Вид карандаша: стандартная твердость HB (ТМ) Твердость грифеля: HB (ТМ) Материал корпуса: дерево Профиль карандаша: трехгранный | шт | - | 10
9 | Цветные маркеры | Цвет чернил: набор Форма наконечника: круглая Толщина линии письма: 2 мм Вид досок: магнитно-маркерные Система Cap Off: Нет Автоматический: Нет Материал корпуса: пластик | шт | - | 10
10 | Канцелярский нож | Класс: средний Ширина лезвия: 18 мм Тип механизма фиксации: защелка Наличие металлических направляющих: Да Возвратная пружина: Нет | шт | - | 5
11 | доска маркерная | Размер доски: 47x31.5 см Покрытие доски: ламинированная бумага | шт | - | 2
12 | Скотч | Ширина клейкой ленты: 12.7 мм Длина намотки клейкой ленты: 7.62 метр Тип клейкой ленты: канцелярская Наличие диспенсера: Да | шт | - | 5
СКЛАД |  |  |  |  | НА ВСЕХ УЧАСТНИКОВ И ЭКСПЕРТОВ
Оборудование, мебель, канцелярия и т.п.
№ | Наименование | Ссылка на сайт с тех характеристиками либо тех характеристики инструмента | Ед. измерения | Кол-во | Кол-во | Наличие (Да\Нет) у организатора | Поставщик\спонсор | Примерная стоимость | Комментарий
КОМНАТА УЧАСТНИКОВ |  |  |  |  | НА ВСЕХ УЧАСТНИКОВ
Оборудование, мебель, канцелярия и т.п.
№ | Наименование | Ссылка на сайт с тех характеристиками либо тех характеристики инструмента | Ед. измерения | Кол-во | Кол-во | Наличие (Да\Нет) у организатора | Поставщик\спонсор | Примерная стоимость | Комментарий
1 | Вешалка | Каркас: металлический Страна происхождения: Россия Высота: 1800 мм Глубина: 390 мм Ширина: 390 мм | шт | 1 (для 5 участников) | 2
2 | Стол переговорный | Материал: ЛДСП Высота: 735 мм Глубина: 900 мм Ширина: 1800 мм | шт | 1 (для 5 участников) | 1
3 | Стул | Каркас: металл/хром Цвет обивки: черный Материал обивки: ткань Макс. статическая нагрузка, кг: 100 | шт. | - | 20
КОМНАТА ЭКСПЕРТОВ |  |  |  |  | НА ВСЕХ ЭКСПЕРТОВ
Оборудование, мебель, канцелярия и т.п.
№ | Наименование | Ссылка на сайт с тех характеристиками либо тех характеристики инструмента | Ед. измерения | Кол-во | Кол-во | Наличие (Да\Нет) у организатора | Поставщик\спонсор | Примерная стоимость | Комментарий
1 | Вешалка | Каркас: металлический Страна происхождения: Россия Высота: 1800 мм Глубина: 390 мм Ширина: 390 мм | шт | 1 (для 5 экспертов) | 2
2 | Стол переговорный | Материал: ЛДСП Высота: 735 мм Глубина: 900 мм Ширина: 1800 мм | шт | 1 (на 10 экспертов) | 1
3 | МФУ | Тип оборудования МФУ лазерный цветной Применение Цветная лазерная бизнес-печать Цвет красителя картриджа Черный (Black), Голубой (Cyan), Желтый (Yellow), Пурпурный (Magenta) Технология печати Лазерная цветная Цвета, использованные в оформлении Белый, черный Градаций (bit) серого цвета 8 бит (256 градаций серого) Шрифты 84 масштабируемых шрифта TrueType Размеры (ширина x высота x глубина) 416 x 400 x 472 мм - со сложенными лотками; 426 x 414 x 652 мм - с выдвинутыми лотками Вес 23.2 кг - с картриджами Комплект поставки и опции Комплект поставки Диск с ПО, кабель питания, телефонный шнур, комплект пробных картриджей комплект №1комплект №2комплект №3 ПО в комплекте Windows: HP Software Installer/Uninstaller, драйвер принтера HP PCL 6, HP Device Experience (DXP), HP Send Fax, HP Device Toolbox, драйвер факса HP, HP Fax Setup Wizard, программа улучшения продукции HP, приложение HP Scan и драйверы для сканера, Scan to Email Setup Wizard, Scan to Folder Setup Wizard, HP Update, помощь в регистрации продукта, справка для веб-служб HP (HP Connected), интерактивные руководства пользователя (ПО зависит от ОС: Win XP/Vista: только драйвер, Win 7: полное решение, Win 8 и более поздние версии: только драйверы, дополнительные приложения доступны в магазине приложений Microsoft); Для Mac OS: экран приветствия (направляет пользователей на сайт HP.com или источник приложений для ПО LaserJet) Процессор Процессор 1.2 ГГц Конфигурация Память принтера/МФУ 256 Мб NAND Flash, 256 Мб DRAM Экран ЖК-дисплей 4.3" (10.9 см); цветной сенсорный с регулируемым углом наклона Коммуникации Поддержка AirPrint Есть Прямая печать с USB-накопителя | шт | - | 1
4 | Ноутбук | Bluetooth (версия) 4.2 Поддержка WiDi Да Поддержка Wi-Fi IEEE 802.11 a/b/g/n/ac Интерфейсы Разъем для наушн./микрофона 3.5мм 1 Разъем карт памяти SD/SDHC/SDXC Порт USB 3.0 тип A 3 шт LAN разъем (RJ45) 1 шт Выход HDMI 1 шт Комплектация Блок питания в комплекте Клавиатура Полноразмерная цифр. клавиатура Да Сетевая карта Поддержка Gigabit LAN Да Поддержка 10/100 FastEthernet Да Корпус Разъем Kensington Да Материал корпуса пластик Серия модели Серия Inspiron 15 7000 (15") Служебная информация Базовый цвет черный Дисплей Диагональ экрана 15.6"(39.6 см) Технология дисплея TFT Диагональ/разрешение 15.6"/1920x1080 пикс. Процессор Макс. такт. частота 3.8 ГГц Количество ядер 4 Кэш-память 6 МБ Производитель процессора Intel Тип процессора Core i7-7700HQ 2.8ГГц Оперативная память Макс. оперативная память 32 ГБ Количество слотов памяти 2 Тип памяти DDR4 Частота памяти 2400 МГц Оперативная память (RAM) 16 ГБ Операционная система Операционная система Windows 10 Жесткий диск Объем HDD 1 ТБ Объем SSD 128 ГБ Жесткий диск (HDD) 1 ТБ Объем жесткого диска 128 ГБ SSD + 1 ТБ HDD | шт | 1 (на 10 экспертов) | 1
5 | Wi-Fi роутер | Стандарт Протокол сети PPPoE/ PPTP/ L2TP Стандарт IEEE 802.11 a/ b/ g/ n/ ac Функции Print Server Да Поддержка FTP сервера Да Поддержка DLNA Да Подключение USB накопителя Да Клиент BitTorrent встроенный Поддержка IP-TV Да Стандарт связи 3G/ 4G(LTE) Рабочая частота Поддержка Gigabit LAN Да Рабочая частота 2.4 / 5 ГГц Скорость передачи данных (Wi-Fi) до 1734 МБит/сек Скорость передачи данных (LAN) 1000 МБит/ сек | шт | 1 (на 10 экспертов) | 1
6 | Бумага 500 листов А4 | Формат листов: А4 Количество листов в пачке: 500 Класс бумаги: A+ Белизна: 167 % Плотность бумаги: 120 г/кв. | шт | - | 5
7 | Удлинитель 3 м, 5 гнезд |  | шт | 1 (на 5 экспертов) | 2
8 | Стул | Каркас: металл/хром Цвет обивки: черный Материал обивки: ткань Макс. статическая нагрузка, кг: 100 | шт. | - | 20
ДОПОЛНИТЕЛЬНЫЕ ТРЕБОВАНИЯ/КОММЕНТАРИИ К ЗАСТРОЙКЕ ПЛОЩАДКИ |  |  |  |  | НА ВСЕХ УЧАСТНИКОВ И ЭКСПЕРТОВ
№ | Наименование | Ссылка на сайт с тех характеристиками либо тех характеристики инструмента | Ед. измерения | Кол-во | Кол-во | Наличие (Да\Нет) у организатора | Поставщик\спонсор | Примерная стоимость | Комментарий
1 | Электричество на 1 пост для участника | 220 |  | - | -
2 | Высокоскоростной интернет |  |  | - | -
3 | Водопровод на 1 пост для участника | - |  | - | -