## Лист1
ЧЕМПИОНАТ |  | НЧ 2020
Сроки проведения
Наименование компетецнии |  | Технологии композитов
РАБОЧАЯ ПЛОЩАДКА КОНКУРСАНТОВ
ОБОРУДОВАНИЕ И ИНСТРУМЕНТЫ (НА 1-О РАБОЧЕЕ МЕСТО \ 1-У КОМАНДУ) |  |  |  |  | ОБОРУДОВАНИЕ И ИНСТРУМЕНТЫ (НА 1-О РАБОЧЕЕ МЕСТО \ 1-У КОМАНДУ)
№ | Наименование | Тех. описание или ссылка на сайт с тех. описанием позиции | Ед. измерения | Кол-во | Кол-во | Наличие (Да\Нет) у организатора | Поставщик\спонсор\ответсвенный за обеспечение | Примерная стоимость всего, руб | Комментарий
1 | Печь для полимеризации | Размер рабочей камеры (ШхВхГ): 900х1250х900 мм Диапозон стабилизируемых температур: +50/+250 С Точность поддержания температуры: 5 С Нагрузка на полку: не более 40 кг Количество полок: не менее 2 шт | шт | 3
2 | Фрезерный станок с ЧПУ | Размер рабочей области: не менее 600х1200 мм Клиренс портала: не менее 150 мм Точность: не менее 0,1 мм/м Повторяемость: не менее 0,05 мм Мощность шпинделя: не менее 1,5 кВт Охлаждение шпинделя: жидкостное Количество подшипников в шпинделе: не менее 4 шт | шт | 2
3 | Система аспирации для станка с ЧПУ | Мощность: не менее 1,5 кВт Расход воздуха: не менее 42 м3/мин Объем мешков: не менее 150 л Количество всасывающих отверстий: не менее 2 шт | шт | 1
4 | Мобильная установка для вакуумной инфузии | Производительность насоса: не менее 15 м3/ч Объем ловушки: не менее 10 л Количество фитингов: не менее 2 Манометр, вентиль регулирования потока, регулятор вакуума: да | шт | 2
5 | Пирометр инфракрасный | Температура: до 250 С Комплект: аккумулятор или батарейки | шт | 2
6 | Весы электронные | Предел измерений: 3 кг Погрешность: не более 1 гр Размер платформы: не менее 300х250 мм Форма: открытые, без кожуха | шт | 1
7 | Пылеудаляющий апарат | Мощность: 1200 Вт Система очистки фильтра: автоматическая Тип: сухая уборка+сбор влажного мусора Работа с классом пыли: М Расход воздуха: 74 л/с Разрежение: 254 мБар Тип пылесборника: мешок/контейнер Объем бака: 55 л Розетка для электроинструмента: да Возможность сбора жидкости: да Диаметр всасывающего шланга: 35 мм | шт | 3
8 | Эксцентриковая шлифовальная машинка | Мощность: 400 Вт Диаметр диска: 150/125 мм (оба диска в комплекте) Амплитуда колебаний: 4 мм Min число оборотов: 5500 об/мин Частота колебаний: 11000-24000 кол/мин Электр. регулировка оборотов: да Количество отверстий: 6 | шт | 2
9 | Аккумуляторная дрель-шуруповерт | Тип: аккумуляторный Тип аккумулятора: Li-lon Напряжение аккумулятора: 18 В Количество аккумуляторов в комплекте: 2 Жестк. вращ. момент: 63 Нм Мягк.вращ. момент: 24 Нм Число скоростей: 2 Частота вращения шпинделя: 0-500/1900 об/мин Число ступеней крутящего момента: 20+1 Тормоз двигателя: да Наличие подсветки: да Наличие удара: да Блокировка шпинделя: да Наличие реверса: да Мах диаметр сверления (дерево): 38 мм Max диаметр сверления (металл): 13 мм | шт | 3
10 | Универсальный резак (реноватор) | Мощность: 550 Вт Электр. регулировка оборотов: да Частота колебаний: 8000-20000 кол/мин Угол колебаний: 1.8 град. Поддержание постоянных оборотов под нагрузкой: да | шт | 1
11 | Многофункциональный инструмент (бор-машина, дремель, гравер) | Мощность: 175 Вт Электронная регулировка оборотов: да Частота вращения шпинделя: 5000-35000 об/мин Размер цанги:0,8 / 1,6 / 2,4 / 3,2 мм Гибкий вал в комплекте: да | шт | 1
12 | Электрический лобзик | Мощность: 650 Вт Ход пилки: 26 мм Тип: с маятниковым ходом Мах толщина пропила (дерево/металл): 90/20 мм Регулировка оборотов: да Форма ручки: грибовидная | шт | 1
13 | Промышленный фен | Мощность: 2300 Вт Регулировка температуры: плавная Рабочая температура: 50-660 град Расход воздуха, л/мин 250-500 ЖК-дисплей: да Защита от перегрева: да | шт | 1
14 | Тиски слесарные | Ширина губок: не менее 60 мм Рабочий ход: не менее 50 мм Наличие наковальни | шт | 1
15 | Струбцина | Тип: G-образная усиленные Ширина зажима: не менее 200 мм | шт | 18
17 | Вакуумметр | Vac-Gauge 30 или аналог | шт | 1
18 | Зажим для трубок | Sil-tub Hose Clamp 'B' или аналог | шт | 3
19 | Набор инструментов | INDUSTRY Kraftool 27978-H131 или аналог | шт | 1
20 | Штангенциркуль металлический | Диапозон измерений: 0-150 мм Погрешность: 0,05 мм | шт | 1
21 | Линейка металлическая | Длина: не менее 1 м | шт | 3
22 | Рулетка строительная | Длина: не менее 3 м | шт | 1
23 | Угольник металлический | Длина: не менее 300 мм | шт | 1
24 | Молоток | Вес бойка: 300 г Форма бойка: квадратная | шт | 1
25 | Пассатижи | Длина: 180 мм Форма губок: прямая | шт | 1
26 | Щетка с совком |  | шт | 1
27 | Фильтровентиляционная установка / Передвижной механический самоочищающийся фильтр (при отсутствии стационарной вытяжной системы над столами) | Габариты (ШхГхВ): 775х888х1520 мм Количество рукавов: 2 Класс фильтрации (DIN EN 60335-2-69): M Производительность: 2400 м3/час Диаметр входного отверстия под патрубок: 160 мм | шт | 1 |  |  |  |  | При отсутствиии принудительной вытяжки
ИТ ОБОРУДОВАНИЕ (НА 1-О РАБОЧЕЕ МЕСТО \ 1-У КОМАНДУ) |  |  |  |  | ИТ ОБОРУДОВАНИЕ (НА 1-О РАБОЧЕЕ МЕСТО \ 1-У КОМАНДУ)
№ | Наименование | Тех. описание или ссылка на сайт с тех. описанием позиции | Ед. измерения | Кол-во | Кол-во | Наличие (Да\Нет) у организатора | Поставщик\спонсор\ответсвенный за обеспечение | Примерная стоимость всего, руб | Комментарий
1 | Мобильная рабочая станция | Процессор: Intel Core i7 Видеокарта с оперативной памятью от 6 Гб Оперативная память от 16 Гб Жесткий диск SSD от 128 Гб Экран с диалональю от 15,6" и разрешением FullHD | шт | 3
2 | USB мышь | Тип: беспроводная | шт | 3
3 | USB клавиатура | Тип: USB | шт | 3
4 | USB-флеш-накопитель | Объем: 8 ГБ (Не более 16 ГБ) | шт | 3
ПО (НА 1-О РАБОЧЕЕ МЕСТО \ 1-У КОМАНДУ) |  |  |  |  | ПО (НА 1-О РАБОЧЕЕ МЕСТО \ 1-У КОМАНДУ)
№ | Наименование | Тех. описание или ссылка на сайт с тех. описанием позиции | Ед. измерения | Кол-во | Кол-во | Наличие (Да\Нет) у организатора | Поставщик\спонсор\ответсвенный за обеспечение | Примерная стоимость всего, руб | Комментарий
1 | Система автоматизированного проектирования (3Д-моделирование / CAD) | Autodesk Inventor или аналог | шт | 3
2 | Система подготовки управляющих программ для станков с ЧПУ (CAM) | PowerMill или аналог | шт | 3
3 | Офисные приложения | Microsoft Office, Adobe Acrobat или аналоги | шт | 3
РАСХОДНЫЕ МАТЕРИАЛЫ (НА 1-О РАБОЧЕЕ МЕСТО \ 1-У КОМАНДУ) |  |  |  |  | РАСХОДНЫЕ МАТЕРИАЛЫ (НА 1-О РАБОЧЕЕ МЕСТО \ 1-У КОМАНДУ)
№ | Наименование | Тех. описание или ссылка на сайт с тех. описанием позиции | Ед. измерения | Кол-во | Кол-во | Наличие (Да\Нет) у организатора | Поставщик\спонсор\ответсвенный за обеспечение | Примерная стоимость всего, руб | Комментарий
1 | Салфетки безворсовые | В рулоне | рулон | 2
3 | Шпатели пластмассовые | Набор Размеры: 50, 80, 100, 120 мм | набор | 3
4 | Ролик прикаточный | Ширина ролика: 30-40 мм Материал ролика: фторпласт | шт | 3
5 | Кисть малярная | Набор Размеры: 1,5", 3/4", 1" | набор | 3
6 | Набор сверл по металлу | Набор: 10 сверл Размеры: 1-10 мм Материал: HSS-R/HSS-G/HSS-Co | набор | 1
7 | Стаместки | Набор Размеры: 6, 12, 18, 24 мм | набор | 1
8 | Клинья для снятия изделия | Размер: 100х38 мм | шт | 3
9 | Клинья для снятия изделия | Размер: 150х54 мм | шт | 3
10 | Ножницы для раскроя | Материал лезвия: сталь Длина лезвия: 106 мм Общая длина: 203 мм | шт | 3
11 | Нож | Ширина лезвия: 9 мм Конструкция: усиленная выдвижная | шт | 3
12 | Цанга ER16-4 (DIN 6499) | В зависимости от станка | шт | 1
13 | Цанга ER16-6 (DIN 6499) | В зависимости от станка | шт | 1
14 | Цанга ER16-8 (DIN 6499) | В зависимости от станка | шт | 1
15 | Цанга ER16-10 (DIN 6499) | В зависимости от станка | шт | 1
16 | Фреза концевая двухзаходная (спиральная, стружка вверх) | Тип: концевая Количество режущих кромок: 2 Выброс стружки: вверх Рабочий диаметр: 4 мм Рабочая высота: 15 мм Диаметр хвостовика: 4 мм Общая длина: 40 мм | шт | 1
17 | Фреза концевая двухзаходная (спиральная, стружка вверх) | Тип: концевая Количество режущих кромок: 2 Выброс стружки: вверх Рабочий диаметр: 6 мм Рабочая высота: 22 мм Диаметр хвостовика: 6 мм Общая длина: 50 мм | шт | 1
18 | Фреза концевая двухзаходная (спиральная, стружка вверх) | Тип: концевая Количество режущих кромок: 2 Выброс стружки: вверх Рабочий диаметр: 8 мм Рабочая высота: 32 мм Диаметр хвостовика: 8 мм Общая длина: 80 мм | шт | 1
19 | Фреза концевая двухзаходная (спиральная, стружка вверх) | Тип: концевая Количество режущих кромок: 2 Выброс стружки: вверх Рабочий диаметр: 10 мм Рабочая высота: 45 мм Диаметр хвостовика: 10 мм Общая длина: 90 мм | шт | 1
20 | Фреза сферическая двухзаходная (цилиндрическая спиральная) | Тип: сферическая Количество режущих кромок: 2 Выброс стружки: вверх Рабочий диаметр: 4 мм Рабочая высота: 22 мм Диаметр хвостовика: 4 мм Общая длина: 45 мм | шт | 1
21 | Фреза сферическая двухзаходная (цилиндрическая спиральная) | Тип: сферическая Количество режущих кромок: 2 Выброс стружки: вверх Рабочий диаметр: 6 мм Рабочая высота: 22 мм Диаметр хвостовика: 6 мм Общая длина: 45 мм | шт | 1
22 | Фреза сферическая двухзаходная (цилиндрическая спиральная) | Тип: сферическая Количество режущих кромок: 2 Выброс стружки: вверх Рабочий диаметр: 8 мм Рабочая высота: 45 мм Диаметр хвостовика: 8 мм Общая длина: 90 мм | шт | 1
23 | Фреза сферическая двухзаходная (цилиндрическая спиральная) | Тип: сферическая Количество режущих кромок: 2 Выброс стружки: вверх Рабочий диаметр: 10 мм Рабочая высота: 45 мм Диаметр хвостовика: 10 мм Общая длина: 90 мм | шт | 1
24 | Фреза рашпильная | Тип: рашпильная Рабочий диаметр: 4 мм Рабочая высота: 15 мм Диаметр хвостовика: 4 мм Общая длина: 40 мм | шт | 1
25 | Фреза рашпильная | Тип: рашпильная Рабочий диаметр: 6 мм Рабочая высота: 22 мм Диаметр хвостовика: 6 мм Общая длина: 50 мм | шт | 1
26 | Гравер конический | Тип: гравер конический Диаметр резца: 0,2 мм Полный угол конуса А: 120 град Диаметр хвостовика: 6 мм Общая длина: 40 мм | шт | 1
27 | Фреза концевая двухзаходная (прямая) | Тип: концевая прямая Количество режущих кромок: 2 Рабочий диаметр: 30 мм Рабочая высота: 15 мм Диаметр хвостовика: 6 мм | шт | 1
28 | Набор насадок для многофункционального инструмента (бор-машина, дремель, гравер) | Набор: Отрезной круг, шлифовальная лента 6,4 и 13 мм, держатели к ним | набор | 1 |  |  |  |  | Если отсутствует в инструменте
29 | Пилка для электрического лобзика | По дереву | шт | 1 |  |  |  |  | Если отсутствует в инструменте
30 | Пилка для электрического лобзика | По стеклу/керамике | шт | 1 |  |  |  |  | Если отсутствует в инструменте
31 | Диск для универсального резака (реноватора) | Диаметр: 65 мм Зернистость: 50 | шт | 1 |  |  |  |  | Если отсутствует в инструменте
32 | Диск для универсального резака (реноватора) | Диаметр: 85 мм | шт | 1 |  |  |  |  | Если отсутствует в инструменте
33 | Подошва шлифовальная для реноватора (если отсутствует в инструменте) | Размер оснастки: 93 мм | шт | 1 |  |  |  |  | Если отсутствует в инструменте
34 | Круг шлифовальный | Зернистость: P80 Диаметр: 150 мм | шт | 2
35 | Круг шлифовальный | Зернистость: P240 Диаметр: 150 мм | шт | 2
36 | Круг шлифовальный | Зернистость: P500 Диаметр: 150 мм | шт | 2
37 | Круг шлифовальный | Зернистость: P1000 Диаметр: 150 мм | шт | 2
38 | Шлифнасадка для реноватора | Форма: дельтавидная Зернистость: Р80 | шт | 2
39 | Шлифнасадка для реноватора | Форма: дельтавидная Зернистость: Р240 | шт | 2
40 | Шлифнасадка для реноватора | Форма: дельтавидная Зернистость: Р400 | шт | 2
41 | Бумага шлифовальная | Размер: 230х280 мм Зернистость: Р80 | шт | 3
42 | Бумага шлифовальная | Размер: 230х280 мм Зернистость: Р240 | шт | 3
43 | Бумага шлифовальная | Размер: 230х280 мм Зернистость: Р500 | шт | 3
44 | Бумага шлифовальная | Размер: 230х280 мм Зернистость: Р1000 | шт | 3
45 | Саморезы | По дереву Длина: 16 мм Диаметр: 3,5 мм | кг | 0.2
46 | Саморезы | По дереву Длина: 45 мм Диаметр: 3,5 мм | кг | 0.2
47 | Саморезы | По дереву Длина: 76 мм Диаметр: 4,2 мм | кг | 0.2
48 | Саморезы | По дереву Длина: 120 мм Диаметр: 4,8 мм | кг | 0.2
49 | Шпилька М8 | Длина: 1 м | шт | 1
50 | Гайка М8 |  | кг | 0.1
51 | Шайба увеличенная М8 |  | кг | 0.1
52 | Шайба увеличенная М6 |  | кг | 0.1
53 | Мебельный деревянный шкант | Диаметр: 8 мм | шт | 10
54 | МДФ | Размеры (ДхШхТ): 2440х1830х30 мм | лист | 1
55 | Клей универсальный ПВА | Цвет: белый Объем тары: 250 г | шт | 1
56 | Порозаполнитель | Специализированный Модель: Mikon 399 MC | л | 0.3
57 | Воск разделительный | Рабочая температура: 110 С Фасовка: 411 г Модель: Finish Kare Blue Wax 333 MR | банка | 1
58 | Разделительная жидкость | Специализированная Модель: Henkel Loctite Frekote 770NC | л | 0.5
59 | Эпоксидная смола | Специализированная Модель: ЭД-20 | кг | 1
60 | Отвердитель | Специализированный Модель: ТЭТА | кг | 0.3
61 | Эпоксидное связующее с отвердитедем | Специализированная Т20-60 | кг | 2
62 | Стакан мерный | Объем: 0,365 или 0,385 л С крышкой | шт | 5
63 | Стакан мерный | Объем: 0,75 или 0,8 л С крышкой | шт | 5
64 | Емкость пластиковая для химических веществ | Объем: 2,3 или 3,3 л С крышкой | шт | 2
65 | Плёнка вакуумная | Толщина пленки: 50 мкм (0,002 дюйма) Ширина: 1,52 м (60 дюймов) Тип: листовая (SHT) Тип материала Полиолефин, многослойная Максимальное удлинение: 400 % Прочность при растяжении: 65 МПа Максимальная рабочая температура: 140°C Совместимость: эпоксидные связующие | м | 5
66 | Плёнка разделительная, перфорированная | Толщина пленки: 25 мкм (0,001 дюйма) Ширина: 1,52 м (60 дюймов) Тип: листовая (SHT) Тип материала: Полиолефин Максимальное удлинение: 500 % Прочность при растяжении: 41 МПа Максимальная рабочая температура: 157°C Совместимость: эпоксидные связующие | м | 5
67 | Герметизирующий жгут | Размеры: 3 мм x 12 мм x 7,5 м (1/8 дюйма x 1/2 дюйма x 25 футов) Цвет: Жёлтый Тип материала главной пластины: синтетическая резина Максимальная рабочая температура: 204°C | рулон | 2
68 | Жертвенный слой | Тип волокна: Нейлон Максимальная рабочая температура: 190°C Поверхностная плотность: 88 г/м² Толщина: 0,152 мм (0,006 дюйма) Ширина: 152 см (60 дюймов) Цвет: Белый Цвет маркировочной нити: Красный Растворяющиеся вещества: <0,5 % по весу | м | 5
69 | Дренажный материал | Тип волокна: Полиэфир Ширина: 152 см (60 дюймов) Цвет: Белый Поверхностная плотность (Синтетика): 237 г/м² Максимальная рабочая температура: 204°C | м | 5
70 | Вязанная сетка для распределения связующего | Тип материала: Полиэлитен (ПЭТ) Цвет: Прозрачный с черной полосой Тип сетки: Вязаная Максимальная рабочая температура: 180 °C Удельный вес: 95 г/м² | м | 5
71 | Клей-спрей | Тип: аэрозольный резиновый клей для временной фиксации Характеристика растворителя: не содержащий ХФУ | баллон | 1
72 | Трубка вакуумная полиэтиленовая | Тип: Проводящая Тип материала: Полиэтилен Максимальная рабочая температура: 121 °C Цвет: Прозрачный/Белый Внутренний диаметр трубки: 10 мм (3/8 дюйма) Наружний диаметр трубки: 12 мм (1/2 дюйма) | м | 10
73 | Трубка вакуумная силиконовая | Тип материала: Силикон Максимальная рабочая температура: 230 °C Цвет: Прозрачный Внутренний диаметр трубки: 8 мм Наружний диаметр трубки: 14 мм | м | 5
74 | Трубка спиральная полиэтиленовая | Тип: Спиральная Тип материала: Полиэтилен Максимальная рабочая температура: 121 °C Цвет: Прозрачный/Белый Внутренний диаметр трубки: 10 мм (3/8 дюйма) Наружний диаметр трубки: 12 мм (1/2 дюйма) | м | 5
75 | Переходник Т-образный | Тип материала: Нейлон Внешний диаметр выходов: 3/8 дюйма (10 мм) | шт | 10
76 | Переходник L-образный | Тип материала: Нейлон Внешний диаметр выходов: 3/8 дюйма (10 мм) | шт | 5
77 | Углеткань саржевого плетения | Поверхностная плотность: 200 г/м2 Тип плетения: Саржа 2/2 Основа/Уток: 5.0 x 5.0 нити/см Материал основы: 3K Материал утка: 3K Ширина ткани: 1000 мм Совместимые связующие: эпоксидное связующее | м | 5
78 | Ткань углеродная однонаправленная | Поверхностная плотность: 200 г/м2 Тип плетения: Полотно Основа/Уток: 2.4 x 1.0 нити/см Материал основы: 12K Материал утка: Термоплавкий Ширина ткани: 300 мм Совместимые связующие: эпоксидное связующее | м | 3
79 | Стеклоткань сатиновая | Замасливатель: №14 Изготовлено: По ГОСТ 19170-2001 | м | 5
80 | Экструдированный пенополистирол | Размер (ДхШхТ): 1185х585х50 мм Плотность - 26 кг/м3 | лист | 1
81 | Армирующий наполнитель | Толщина: 2 мм Ширина: 1,27 м Потребление смолы: 1 кг/м2 Поверхностная плотность: 135 г/м2 Плотность при пропитке: 600 кг/м2 Максимальная температура: 170 С | м | 1
82 | Аэросил/Тальк |  | кг | 0.1
83 | Ацетон | Высший сорт Изготовлено по ГОСТ 2768-84 | л | 2
84 | Шпатлевка полиэфирная | Упаковка: 500 гр | упаковка | 1
85 | Палочка для перемешивания краски | Материал: дерево/пластик Размер: 350x30 мм | шт | 5
86 | Бумага А4 | 500 листов в упаковке | упаковка | 1
87 | Ручка шариковая |  | шт | 5
88 | Карандаш |  | шт | 5
89 | Угольник пластмассовый | Длина разметки: 21см Материал линейки: пластик | шт | 1
90 | Перманентный маркер | Упаковка: черный и белый | упаковка | 1
91 | Скотч малярный | Ширина рулона: 50 мм. Длина - 5м | шт | 2
92 | Скотч прозрачный | Ширина рулона: 50 мм. Длина - 5м | шт | 2
93 | Скотч двусторонний | Основа: тканевая. Ширина рулона: 38 мм. Длина: 10 м | шт | 1
МЕБЕЛЬ (НА 1-О РАБОЧЕЕ МЕСТО \ 1-У КОМАНДУ) |  |  |  |  | МЕБЕЛЬ (НА 1-О РАБОЧЕЕ МЕСТО \ 1-У КОМАНДУ)
№ | Наименование | Тех. описание или ссылка на сайт с тех. описанием позиции | Ед. измерения | Кол-во | Кол-во | Наличие (Да\Нет) у организатора | Поставщик\спонсор\ответсвенный за обеспечение | Примерная стоимость всего, руб | Комментарий
1 | Стол | Габариты (ШхГхВ): 1400х700х745 мм Толщина столешницы: 25 мм | шт | 10
2 | Стул | Каркас: металл/черный Обивка: искусственная кожа/черный | шт | 6
3 | Рулонный кондуктор | По техническому заданию | шт | 1
4 | Стеллаж универсальный | Размеры(ШхГхВ): 1000 х 400 х1850 мм Количество полок: не менее 4 Нагрузка на полку: не менее 30 кг | шт | 2
5 | Ведро для мусора | Объем: от 10 л Материал: пластик | шт | 3
6 | Ведро металлическое | Объем: 9 л Материал: оцинкованная сталь | шт | 1
7 | Контейнер для мусора | Объем: не менее 120 л С крышкой | шт | 1
8 | Аптечка первой помощи |  | шт | 1
СРЕДСТВА ИНДИВИДУАЛЬНОЙ ЗАЩИТЫ (НА 1-О РАБОЧЕЕ МЕСТО \ 1-У КОМАНДУ) |  |  |  |  | СРЕДСТВА ИНДИВИДУАЛЬНОЙ ЗАЩИТЫ (НА 1-О РАБОЧЕЕ МЕСТО \ 1-У КОМАНДУ)
№ | Наименование | Тех. описание или ссылка на сайт с тех. описанием позиции | Ед. измерения | Кол-во | Кол-во | Наличие (Да\Нет) у организатора | Поставщик\спонсор\ответсвенный за обеспечение | Примерная стоимость всего, руб | Комментарий
1 | Очки защитные | Тип: открытые Материал линзы: поликарбонат | шт | 6
2 | Респиратор | Класс защиты: не ниже FFP2 | шт | 6
3 | Наушники защитные | Снижение уровня шума: 27 дБ Регулировка длины: да | шт | 6
4 | Перчатки нитриловые | Упаковка: не менее 50 пар Размер: не ниже L | упаковка | 6
5 | Перчатки рабочие с латексным покрытием | Класс вязки: 13 Сплошное латексное покрытие | пара | 6
6 | Комбинезон одноразовый пылезащитный | Размер: не ниже L Материал: микропористый Плотность: не ниже 60 г/м2 | шт | 6
ДОПОЛНИТЕЛЬНЫЕ ТРЕБОВАНИЯ К ОБЕСПЕЧЕНИЮ КОНКУРСНЫХ ПЛОЩАДОК КОМАНД (КОММУНИКАЦИИ, ПОДКЛЮЧЕНИЯ, ОСВЕЩЕНИЕ И Т.П.)
№ | Требование (описание) |  |  |  | Комментарий
1 | Интернет: 2 точки скоростью не менее 10 Мбит/с |  |  |  | Проводной
2 | Стационарная вытяжная система: производительность вытяжной системы не менее 1000 м3/ч, оборудованная гибким отсасывающим рукавом диаметром от 80 мм с фиксацией в заданном положении и круглой воздухоприемной воронкой диаметром 200-300 мм
3 | Электричество: 6 блоков по 3 розетки - 220 В, 3,5 кВт
4 | Электричество: 1 блок по 3 розетки - 220 В, 3,5 кВт, без УЗО или УЗО с током утечки более 100 мА |  |  |  | Для станков с ЧПУ
5 | Электричество: 1 розетка - 380 В, 32А, 3P+N+E |  |  |  | Для печи полимеризации
| Глав. Эксперт __________________________________________________________________________ |  | _________________________________________________________
| (ФИО) |  | (подпись) (дата)
| Тех. эксперт __________________________________________________________________________ |  | _________________________________________________________
| (ФИО) |  | (подпись) (дата)