## Старшие
ЧЕМПИОНАТ |  | Региональный чемпионат по стандартам Ворлдскиллс
Сроки проведения
Место проведения
НАИМЕНОВАНИЕ КОМПЕТЕНЦИИ |  | Токарные работы на станках с ЧПУ
Главный эксперт
Заместитель Главного эксперта
Технический эксперт
Эксперт по CIS
Количество экспертов (в том числе с главным и заместителем)
Количество конкурсантов (команд) |  | 5
Количество рабочих мест |  | 1
Общая площадь застройки компетенции
РАБОЧАЯ ПЛОЩАДКА КОНКУРСАНТОВ
ОБОРУДОВАНИЕ И ИНСТРУМЕНТЫ (НА 1 УЧАСТНИКА \ КОМАНДУ) |  |  |  |  | ОБОРУДОВАНИЕ И ИНСТРУМЕНТЫ (НА 5 УЧАСТНИКОВ \ КОМАНД)
№ | Наименование позиции | Тех. описание позиции | Ед. измерения | Кол-во | Кол-во | Комментарий
1 | 2-осевой универсальный токарный станок с ЧПУ с приводным инструментом и осью С | * Макс. частота вращения шпинделя - 5 000 об/мин. * Число инструментальных позиций по VDI/DIN 69880 - 12. * Наличие программируемой оси С. * Количество приводных инструментов/макс. частота вращения - 12 / 4500 об/мин. * Система управления - SIEMENS 840D sl. * Зажимной гидравлический патрон 210 мм AutoBlock с калеными кулачками * Крепление инструмента - VDI 30 * Запрет на работу станка при открытой двери * Точность позиционирования - не более 8 мкм. * Поперечный ход (X) 182,5 мм * Продольный ход (Z) 455 мм * Наличие снимаемой заглушки * Регулирование давления усилия зажима патрона | шт. | 1 | 1 | Разрешается использование выдвижной руки с системой измерения инструмента
2 | Контейнер для сбора стружки | Стойкость к повреждениям от металлической стружки. | шт. | 1 | 1
3 | Набор удлиненных производственных шестигранников (2,5-10 мм) | На усмотрение площадки | шт. | 1 | 1
4 | Шестигранник 12 мм | На усмотрение площадки | шт. | 1 | 1
5 | Калькулятор | На усмотрение площадки | шт. | 1 | 1
6 | Секундомер цифровой | С отчетом времени не менее 4 часов | шт. | 1 | 1
7 | Набор шаберов | В наборе не менее 6 видов шаберов для снятия заусенцев на деталях - Алюминий, Сталь. | шт. | 1 | 1
8 | Набор надфилей | В наборе от 3 до 12 штук длиной не более 150 мм | шт. | 1 | 1
9 | Крючок для уборки стружки | На усмотрение площадки | шт. | 1 | 1
10 | Щетки-сметки | На усмотрение площадки | шт. | 1 | 1
11 | Молоток резиновый | На усмотрение площадки | шт. | 1 | 1
12 | Державка токарная | Для наружной черновой обработки Под пластинку 80 | шт. | 1 | 1
13 | Блок токарный | Для крепления державки (для черновой наружной обработки) | шт. | 1 | 1
14 | Державка токарная | Для наружной черновой обработки Под пластинку 55 градусов | шт. | 1 | 1
15 | Блок токарный | Для крепления державки (для черновой наружной обработки) | шт. | 1 | 1
16 | Державка токарная | Для чистовой наружной обработки Под пластинку 55 или 35 градусов | шт. | 1 | 1
17 | Блок токарный | Для крепления державки (для чистовой наружной обработки) | шт. | 1 | 1
18 | Державка токарная | Для наружной обработки канавок с плоским дном Под пластинку 4 мм Максимальная глубина обработки до 13 мм | шт. | 1 | 1
19 | Блок токарный | Для крепления державки (для наружной обработки канавок) | шт. | 1 | 1
20 | Державка токарная | Для нарезания наружной резьбы | шт. | 1 | 1
21 | Блок токарный | Для крепления державки (для наружного нарезания резьбы) | шт. | 1 | 1
22 | Державка токарная | Для наружной обработки торцевой канавки с плоским дном Под пластинку 4 мм Максимальная глубина обработки до 8 мм Обработка на диаметре от 42 до 60 мм. | шт. | 1 | 1
23 | Блок токарный | Для крепления державки (для наружной обработки торцевой канавки) | шт. | 1 | 1
24 | Корпус сверла | Диаметр сверла 20 мм С посадочными местами под 2 пластинки Глубина отверстия до 50 мм | шт. | 1 | 1
25 | Блок токарный | Для крепления корпуса сверла | шт. | 1 | 1
26 | Державка расточная | Для внутренней обработки Под пластинку 55 или 35 градусов | шт. | 1 | 1
27 | Блок токарный | Для крепления державки (для внутренней обработки) | шт. | 1 | 1
28 | Державка резьбовая | Для нарезания внутренней резьбы | шт. | 1 | 1
29 | Блок токарный | Для крепления державки (для внутренней резьбы) | шт. | 1 | 1
30 | Приводной осевой инструмент | С ключами для фиксирования цанги | шт. | 1 | 1
31 | Цанга 6 мм | Под приводной осевой инструмент | шт. | 1 | 1
ИТ ОБОРУДОВАНИЕ (НА 1 УЧАСТНИКА \ КОМАНДУ) |  |  |  |  | РАСХОДНЫЕ МАТЕРИАЛЫ (НА 5 УЧАСТНИКОВ \ КОМАНД)
№ | Наименование позиции | Тех. описание позиции | Ед. измерения | Кол-во | Кол-во | Комментарий
1 | Компьютер | * Процессор по техническим характеристикам не ниже - i7 7700 или AMD Ryzen 5; * Оперативная память не меньше - 12 ГБ; * Свободное место на SSD не менее - 20 ГБ; * Видеокарта по техническим характеристикам не ниже - GTX1060; * Windows 10 x64; Использование эмулятора Windows не допустимо | шт. | 1 | 1
2 | Монитор 24" | Диагональ не менее 24" Full HD (1920x1080) LCD | шт. | 1 | 1
3 | Клавиатура | На усмотрение площадки | шт. | 1 | 1
4 | Коврик для мыши | На усмотрение площадки | шт. | 1 | 1
5 | Мышь для компьютера | На усмотрение площадки | шт. | 1 | 1
6 | Флэшка | 2 GB, USB 3.0 | шт. | 1 | 1
ПО (НА 1 УЧАСТНИКА \ КОМАНДУ) |  |  |  |  | РАСХОДНЫЕ МАТЕРИАЛЫ (НА 5 УЧАСТНИКОВ \ КОМАНД)
№ | Наименование позиции | Тех. описание позиции | Ед. измерения | Кол-во | Кол-во | Комментарий
1 | СAD/CAM -система с постпроцессором для станка с ЧПУ | * ПО моделирования и вывода УП для станка * CAM система должна поддерживать загрузку официального набора постпроцессоров WSR для станков * Год выпуска - не ниже 2018 года * Наличие встроенной утилиты Code Expert | шт. | 1 | 1
РАСХОДНЫЕ МАТЕРИАЛЫ (НА 1 УЧАСТНИКА \ КОМАНДУ) |  |  |  |  | РАСХОДНЫЕ МАТЕРИАЛЫ (НА 5 УЧАСТНИКОВ \ КОМАНД)
№ | Наименование позиции | Тех. описание позиции | Ед. измерения | Кол-во | Кол-во | Комментарий
1 | Ветошь | Пачка 1 кг. Материал лоскутный, что бы не оставлял ворс. Например - техническое полотенце для станков. | шт. | 1 | 1
2 | Смазочно Охлаждающая Жидкость | Подбирается исходя из требований оборудования | л. | 15 | 15
3 | Заготовка | Д16Т с сертификатом подтверждения Размеры заготовки - ⌀80х100 | шт. | 2 | 10
4 | Пластина твердосплавная | Для наружной черновой обработки 80 градусов Радиус в пределах от 0.4 до 0.8 Под обработку алюминия | шт. | 1 | 5
4 | Пластина твердосплавная | Для наружной черновой обработки 55 градусов Радиус в пределах от 0.4 до 0.8 Под обработку алюминия | шт. | 1 | 5
5 | Пластина твердосплавная | Для наружной чистовой обработки 55 или 35 градусов Радиус 0.4 Под обработку алюминия | шт. | 1 | 5
6 | Пластина твердосплавная | Для наружной обработки канавок с плоским дном Ширина 4 мм Под обработку алюминия | шт. | 1 | 5
7 | Пластина твердосплавная | Для нарезания наружной резьбы М30х1,5 - 6g | шт. | 1 | 5
8 | Пластина твердосплавная | Для наружной обработки торцевой канавки с плоским дном Ширина 4 мм Под обработку алюминия | шт. | 1 | 5
9 | Пластина твердосплавная | Для сверла | шт. | 1 | 5
10 | Пластина твердосплавная | Для сверла | шт. | 1 | 5
11 | Пластина твердосплавная | Для внутренней обработки 55 или 35 градусов Под обработку алюминия | шт. | 1 | 5
12 | Пластина твердосплавная | Для нарезания внутренней резьбы М30х1,5 - 6Н | шт. | 1 | 5
13 | Фреза 6 мм | Для обработки алюминия. Высота режущей части 10-15 мм. | шт. | 1 | 5
14 | Комплект сырых алюминиевых кулачков | Под патрон на станке Высота не более 60 мм | комплект | 1 | 5
МЕБЕЛЬ (НА 1 УЧАСТНИКА \ КОМАНДУ) |  |  |  |  | МЕБЕЛЬ (НА 5 УЧАСТНИКОВ \ КОМАНД)
№ | Наименование позиции | Тех. описание позиции | Ед. измерения | Кол-во | Кол-во | Комментарий
1 | Стол | Ширина от 1400 до 1600 мм. | шт. | 3 | 3 | один стол для наблюдателей
2 | Стул | Со спинкой средней высоты. Без подлокотников. На колесиках. | шт. | 4 | 4 | три стула для наблюдателей
3 | Верстак | Ширина от 1600 до 2000 мм. | шт. | 1 | 1
СРЕДСТВА ИНДИВИДУАЛЬНОЙ ЗАЩИТЫ (НА 1 УЧАСТНИКА \ КОМАНДУ) |  |  |  |  | СРЕДСТВА ИНДИВИДУАЛЬНОЙ ЗАЩИТЫ (НА 5 УЧАСТНИКОВ \ КОМАНД)
№ | Наименование позиции | Тех. описание позиции | Ед. измерения | Кол-во | Кол-во | Комментарий
1 | Очки защитные | На усмотрение организатора | шт. | 1 | 1
2 | Перчатки хб одноразовые | На усмотрение организатора | шт. | 1 | 1
ДОПОЛНИТЕЛЬНЫЕ ТРЕБОВАНИЯ К ОБЕСПЕЧЕНИЮ КОНКУРСНЫХ ПЛОЩАДОК КОМАНД (КОММУНИКАЦИИ, ПОДКЛЮЧЕНИЯ, ОСВЕЩЕНИЕ И Т.П.)
№ | Требование (описание) |  |  |  | Комментарий
1 | Электричество на 1 рабочее место \ 1 команду - 220 Вольт (2 кВт) + 380 Вольт (32А)
2 | Подвод сжатого воздуха на 1 рабочее место \ 1 команду - 8 бар, не менее 100 л/мин.
ОБЩАЯ РАБОЧАЯ ПЛОЩАДКА КОНКУРСАНТОВ
ОБОРУДОВАНИЕ И ИНСТРУМЕНТЫ (НА 5 УЧАСТНИКОВ \ КОМАНД)
№ | Наименование позиции | Тех. описание позиции | Ед. измерения | Кол-во | Кол-во | Комментарий
1 | Профилометр | * Радиус измерительного наконечника: 2 мкм * Диапазон отображения: Ra, Rq: 0,01 мкм – 100 мкм | шт. | 1 | 1 | Разрешается использовать 1 профилометр совместно с компетенцией Фрезерные работы на станках с ЧПУ
2 | Штангенциркуль цифровой 0-150 мм | Цена деления: 0,01 мм | шт. | 1 | 1
3 | Штангенглубиномер 0-150 мм | Цена деления: 0,01 мм | шт. | 1 | 1
4 | Набор микрометров цифровых 0-100 мм | Цена деления: 0,001 мм | шт. | 1 | 1
5 | Набор микрометров зубомерных (дисковых) 0-100мм | Цена деления: 0,01 мм | шт. | 1 | 1
6 | Микрометр для измерения пазов (лезвийные) 25-50, 50-75 мм | Цена деления: 0,01 мм | шт. | 1 | 1
7 | Микрометр для измерения наружной резьбы 25-50 мм | * Цена деления: 0,001 мм или * Цена деления: 0,005 мм | шт. | 1 | 1
8 | Набор микрометрических нутромеров 20-50 мм | * Цена деления: 0,001 мм или * Цена деления: 0,01 мм | шт. | 1 | 1
9 | Набор стальных концевых мер, класс 1. ISO3650 | В наборе от 47 до 103 шт. | шт. | 1 | 1 | Разрешается использовать класс 0 или 2
10 | Глубиномер микрометрический 0-150 мм | Цена деления: 0,001 мм | шт. | 1 | 1
11 | Прециз. индикатор часового типа с защитой от толчков 1/58 мм | Цена деления: 0,001 мм | шт. | 1 | 1
12 | Гидравлический магнитный измер. штатив (с опорой) | От 200 до 300 мм | шт. | 1 | 1
13 | Калибр Пробка М30х1,5 - 6Н | Проход + Не проход | шт. | 1 | 1
14 | Устройство для расточки сырых кулачков | Раздвижное кольцо или набор специальных дисков. | шт. | 1 | 1
РАСХОДНЫЕ МАТЕРИАЛЫ (НА 5 УЧАСТНИКОВ \ КОМАНД)
№ | Наименование позиции | Тех. описание позиции | Ед. измерения | Кол-во | Кол-во | Комментарий
1 | Не требуется
МЕБЕЛЬ (НА 5 УЧАСТНИКОВ \ КОМАНД)
№ | Наименование позиции | Тех. описание позиции | Ед. измерения | Кол-во | Кол-во | Комментарий
1 | Не требуется
СРЕДСТВА ИНДИВИДУАЛЬНОЙ ЗАЩИТЫ(НА 5 УЧАСТНИКОВ \ КОМАНД)
№ | Наименование позиции | Тех. описание позиции | Ед. измерения | Кол-во | Кол-во | Комментарий
1 | Не требуется
ДОПОЛНИТЕЛЬНЫЕ ТРЕБОВАНИЯ К ОБЕСПЕЧЕНИЮ ОБЩЕЙ РАБОЧЕЙ ПЛОЩАДКЕ КОНКУРСАНТОВ (КОММУНИКАЦИИ, ПОДКЛЮЧЕНИЯ, ОСВЕЩЕНИЕ И Т.П.)
№ | Требование (описание) |  |  |  | Комментарий
1 | Не требуется
БРИФИНГ-ЗОНА
ОБОРУДОВАНИЕ И ИНСТРУМЕНТЫ
№ | Наименование позиции | Тех. описание позиции | Ед. измерения | Кол-во | Кол-во | Комментарий
1 | Не требуется
МЕБЕЛЬ
№ | Наименование | Тех. описание или ссылка на сайт с тех. описанием позиции | Ед. измерения | Кол-во | Кол-во | Комментарий
1 | Не требуется
ДОПОЛНИТЕЛЬНЫЕ ТРЕБОВАНИЯ К ОБЕСПЕЧЕНИЮ БРИФИНГ-ЗОНЫ (КОММУНИКАЦИИ, ПОДКЛЮЧЕНИЯ, ОСВЕЩЕНИЕ И Т.П.)
№ | Требование (описание) |  |  |  | Комментарий
1 | Не требуется
КОМНАТА ЭКСПЕРТОВ и Главного эксперта
ОБОРУДОВАНИЕ И ИНСТРУМЕНТЫ
№ | Наименование | Тех. описание или ссылка на сайт с тех. описанием позиции | Ед. измерения | Кол-во | Кол-во | Комментарий
1 | Акустическая система (микрофон, колонка, усилитель) | На усмотрение организатора | шт. | 1 | 1
2 | Проектор | На усмотрение организатора | шт. | 1 | 1
3 | Экран для проектора | На усмотрение организатора | шт. | 1 | 1
4 | Компьютер | На усмотрение организатора | шт. | 1 | 1
5 | Клавиатура | На усмотрение организатора | шт. | 1 | 1
6 | Мышка для компьютера | На усмотрение организатора | шт. | 1 | 1
7 | Коврик для мыши | На усмотрение организатора | шт. | 1 | 1
МЕБЕЛЬ
№ | Наименование | Тех. описание или ссылка на сайт с тех. описанием позиции | Ед. измерения | Кол-во | Кол-во | Комментарий
1 | Стол | На усмотрение организатора | шт. | 10 | 10 | Рассчитывается исходя из количества участников и экспертов
2 | Стул | На усмотрение организатора | шт. | 10 | 10 | Рассчитывается исходя из количества участников и экспертов
3 | Вешалка | На усмотрение организатора | шт. | 5 | 5
4 | Урна под мусор (большая) | На усмотрение организатора | шт. | 1 | 1
5 | Кулер с водой | На усмотрение организатора | шт. | 1 | 1 | Рассчитывается исходя из количества участников и экспертов
ДОПОЛНИТЕЛЬНЫЕ ТРЕБОВАНИЯ К ОБЕСПЕЧЕНИЮ КОМНАТЫ ЭКСПЕРТОВ (КОММУНИКАЦИИ, ПОДКЛЮЧЕНИЯ, ОСВЕЩЕНИЕ И Т.П.)
№ | Требование (описание) |  |  |  | Комментарий
1 | Подключение компьютера к проводному интернету
2 | Электричество 220 Вольт (2 кВт)
Место главного эксперта
ОБОРУДОВАНИЕ И ИНСТРУМЕНТЫ
№ | Наименование | Тех. описание или ссылка на сайт с тех. описанием позиции | Ед. измерения | Кол-во | Кол-во | Комментарий
1 | Компьютер с выходом в интернет | На усмотрение организатора | шт. | 1 | 1
2 | Клавиатура | На усмотрение организатора | шт. | 1 | 1
3 | Мышка для компьютера | На усмотрение организатора | шт. | 1 | 1
4 | Коврик для мыши | На усмотрение организатора | шт. | 1 | 1
5 | USB Флешкарта | 2-4 гб. | шт. | 1 | 1
6 | Принтер А3 + А4 | Печать А3 и А4 формата | шт. | 1 | 1
МЕБЕЛЬ
№ | Наименование | Тех. описание или ссылка на сайт с тех. описанием позиции | Ед. измерения | Кол-во | Кол-во | Комментарий
1 | Стол | На усмотрение организатора | шт. | 2 | 2
2 | Стул | На усмотрение организатора | шт. | 1 | 1
ДОПОЛНИТЕЛЬНЫЕ ТРЕБОВАНИЯ К ОБЕСПЕЧЕНИЮ КОМНАТЫ ГЛАВНОГО ЭКСПЕРТА (КОММУНИКАЦИИ, ПОДКЛЮЧЕНИЯ, ОСВЕЩЕНИЕ И Т.П.)
№ | Требование (описание) |  |  |  | Комментарий
1 | Электричество 220 Вольт (2 кВт)
КОМНАТА КОНКУРСАНТОВ
ОБОРУДОВАНИЕ И ИНСТРУМЕНТЫ
№ | Наименование | Тех. описание или ссылка на сайт с тех. описанием позиции | Ед. измерения | Кол-во | Кол-во | Комментарий
1 | Не требуется
МЕБЕЛЬ
№ | Наименование | Тех. описание или ссылка на сайт с тех. описанием позиции | Ед. измерения | Кол-во | Кол-во | Комментарий
1 | Вешалка | на усмотрение организатора | шт. | 5 | 5
2 | Стол | на усмотрение организатора | шт. | 5 | 5
3 | Стул | на усмотрение организатора | шт. | 5 | 5
ДОПОЛНИТЕЛЬНЫЕ ТРЕБОВАНИЯ К ОБЕСПЕЧЕНИЮ КОМНАТЫ КОНКУРСАНТОВ (КОММУНИКАЦИИ, ПОДКЛЮЧЕНИЯ, ОСВЕЩЕНИЕ И Т.П.)
№ | Требование (описание) |  |  |  | Комментарий
1 | Не требуется |  |  |  | -
СКЛАД
ОБОРУДОВАНИЕ И ИНСТРУМЕНТЫ
№ | Наименование | Тех. описание или ссылка на сайт с тех. описанием позиции | Ед. измерения | Кол-во | Кол-во | Комментарий
1 | Огнетушитель ОУ-3 | На усмотрение организатора | шт. | 2 | 2
2 | Стеллаж глубиной 500-650мм с полками | С железным основанием | шт. | 5 | 5 | Для хранения деталей
3 | Аптечка | На усмотрение организатора | шт. | 1 | 1
МЕБЕЛЬ
№ | Наименование | Тех. описание или ссылка на сайт с тех. описанием позиции | Ед. измерения | Кол-во | Кол-во | Комментарий
1 | Не требуется
ДОПОЛНИТЕЛЬНЫЕ ТРЕБОВАНИЯ К ОБЕСПЕЧЕНИЮ СКЛАДА (КОММУНИКАЦИИ, ПОДКЛЮЧЕНИЯ, ОСВЕЩЕНИЕ И Т.П.)
№ | Требование (описание) |  |  |  | Комментарий
1 | Не требуется
КАНЦЕЛЯРИЯ НА КОМПЕТЕНЦИЮ (НА ВСЕХ УЧАСТНИКОВ И ЭКСПЕРТОВ)
№ | Наименование | Тех. описание или ссылка на сайт с тех. описанием позиции | Ед. измерения | Кол-во | Кол-во | Комментарий
1 | Скотч (широкий) | на усмотрение организатора | шт. | 1 | 1
2 | Файлы А4 | на усмотрение организатора | пачка | 2 | 2
3 | Бумага А4 | на усмотрение организатора | пачка | 2 | 2
4 | Бумага А3 | на усмотрение организатора | шт. | 10 | 10
5 | Ручки шариковые | Синего цвета | шт. | 20 | 20
6 | Линейка (30см) | На усмотрение организатора | шт. | 2 | 2
7 | Степлер + скобы | На усмотрение организатора | шт. | 1 | 1
8 | Перманентные Маркеры набор из 5 штук | По металлу + пластик | шт. | 1 | 1
9 | Ножницы | На усмотрение организатора | шт. | 1 | 1
10 | Канцелярский нож | На усмотрение организатора | шт. | 1 | 1
"ТУЛБОКС" РЕКОМЕНДОВАННЫЙ ИНСТРУМЕНТ И ПРИНАДЛЕЖНОСТИ, КОТОРЫЕ ДОЛЖНА ПРИВЕЗТИ С СОБОЙ КОМАНДА (если применимо)
№ | Наименование | Тех. описание или ссылка на сайт с тех. описанием позиции | Ед. измерения | Кол-во | Кол-во | Комментарий
1 | НЕТ ОБЯЗАТЕЛЬНОГО ТУЛБОКСА
| Глав. Эксперт __________________________________________________________________________ |  | _________________________________________________________
| (ФИО) |  | (подпись) (дата)
| Тех. эксперт __________________________________________________________________________ |  | _________________________________________________________
| (ФИО) |  | (подпись) (дата)