## ИЛ Геодезия
| ЧЕМПИОНАТ |  | VI Открытый Региональный чемпионат «Молодые Профессионалы» (WorldSkillsRussia) Краснодарского края 2021
| Сроки проведения |  | с 18.01.2021 по 24.01.2021
| Место проведения |  | ГБПОУ КК Ахтырский техникум "Профи-Альянс"
| НАИМЕНОВАНИЕ КОМПЕТЕНЦИИ |  | R60 Геопространственные технологии (R60 Geospatial Technologies)
| Главный эксперт |  | Гайдак Екатерина Викторовна
Заместитель Главного эксперта
| Технический эксперт |  | Рябченко Александр Владимирович
| Количество экспертов (в том числе с главным и заместителем) |  | 10
| Количество конкурсантов / команд (Основная возрастная группа) |  | 14 конкурсантов / 7 команд
| Количество рабочих мест (Основная возрастная группа) |  | 4 рабочих места
РАБОЧАЯ ПЛОЩАДКА КОНКУРСАНТОВ
ИТ ОБОРУДОВАНИЕ (НА ОДНО РАБОЧЕЕ МЕСТО)
| № | Наименование | Тех. описание или ссылка на сайт с тех. описанием позиции | Ед. измерения | Кол-во на уч | Комментарий
| 1 | Моноблок или ноутбук или ПК | На усмотрение организаторов | шт | 1
| 2 | МФУ формата А4 | На усмотрение организаторов | шт | 1
РАСХОДНЫЕ МАТЕРИАЛЫ (НА ОДНО РАБОЧЕЕ МЕСТО / ОДНУ КОМАНДУ)
(НА ОДНО РАБОЧЕЕ МЕСТО) | № | Наименование | Тех. описание или ссылка на сайт с тех. описанием позиции | Ед. измерения | Кол-во | Комментарий
| 1 | Колышки деревянные | На усмотрение организаторов | шт | 30
| 2 | Молоток | На усмотрение организаторов | шт | 1
| 3 | Лента | Лента сигнальная для ограждения открытой площадки, из чередующихся полос красного и белого цветов | метр | 200
МЕБЕЛЬ И ФУРНИТУРА (НА ОДНО РАБОЧЕЕ МЕСТО / ОДНУ КОМАНДУ)
| № | Наименование | Тех. описание или ссылка на сайт с тех. описанием позиции | Ед. измерения | Кол-во | Комментарий
| 1 | Стол | На усмотрение организаторов | шт | 1
| 2 | Стул | На усмотрение организаторов | шт | 2
ОБЩАЯ РАБОЧАЯ ПЛОЩАДКА КОНКУРСАНТОВ
ОБОРУДОВАНИЕ И ИНСТРУМЕНТЫ (НА ОДНО РАБОЧЕЕ МЕСТО)
| № | Наименование | Тех. описание или ссылка на сайт с тех. описанием позиции | Ед. измерения | Кол-во | Комментарий
| 1 | Комплект электронного тахеометра | Точность угловых измерений - 5 "; Угловые измерения (метод определения отсчета) - абсолютный, непрерывный, диаметральный; Дальность измерения расстояний на отражатель до 10 000 м. Точность измерений на отражатель (режим точно) 1.0 мм + 1.5 ррм. Дальность безотражательных измерений - 500 м; Точность безотражательных - 2 мм + 2 ррм на расстоянии до 500 м; Безотражательные измерения (время измерений) - 3 - 6 с; Рабочая температура - от –20°C до + 50°C; Защита от пыли и влаги - IP66; Бесконечные наводящие винты, расположенные с двух сторон прибора; Запись и передача данных по Bluetooth, USB-флеш, USB-Mini USB, RS232; Время работы от одного аккумулятора до 30 часов; Лазерный центрир (5 уровней яркости); Автоматическое измерение высоты инструмента (встроенный дальномер, соосный с лазерным центриром) | Комплект | 1 | Leica TS07/TS06
| 2 | Отражатель однопризменный, пластиковая марка | На усмотрение организаторов | шт | 1
| 3 | Штатив для тахеометра | На усмотрение организаторов | шт | 1
| 4 | Веха телескопическая для электронного тахеометра | На усмотрение организаторов | шт | 1
| 5 | Комплект роботизированного тахеометра | Тип инструмента: роботизированный тахеометр. Точность угловых измерений: 5”. Точность линейных измерений на призму: 1 мм + 1.5 ppm. Точность линейных измерений на любую поверхность: 2 мм + 2 ppm на расстоянии до 500 м. Размер лазерного пятна (без отражателя) на 50 м: 8 мм х 20 мм. Дальность автоматического наведения на круглую призму: 1 500 м. Дальность захвата круглой призмы: 1 000 м. Угловая точность автоматического наведения: 5”. Время измерений при автоматическом наведении: 3 – 4 с. Дисплей тахеометра: 5” (дюймов), WVGA, цветной, сенсорный. Время работы от одной литий-ионной батареи: 5 – 8 часов. Внутренняя память: 2 Гб. Запись данных: внутренняя память или съёмная SD-карта памяти. Интерфейсы: RS232, Bluetooth, WLAN. Рабочая температура: от -20°C до + 50°C. Защита от пыли и влаги: IP55. Тип центрира: лазерный с несколькими уровнями яркости. | Комплект | 1 | Leica TS16 A/P/I
| 6 | Комплект GNSS RTK-база или использование сети постояно действующих станций (ПДБС) | Тип инструмента: многочастотный приемник. 555 каналов, встроенные приемопередающие GSM/GPRS и радио модемы. Защита от пыли и влаги - IP 68. Масса (без внутреннего аккумулятора) не более 0, 93 кг. Диапазон рабочих температур от -40 до + 65°С. | Комплект | 1 | Leica GS16
| 7 | Штатив для GNSS RTK-база | На усмотрение организаторов | шт | 1
| 8 | Комплект GNSS RTK-ровер | Тип инструмента: многочастотный приемник. 320 каналов. Защита от пыли и влаги - IP 68. Диапазон рабочих температур от -40 до + 65°С. | Комплект | 1 | Leica GS07/GS16/GS18 T
|  | Полеовой контроллер для GNSS RTK-ровера | Тип инструмента: полевой контроллер. Дисплей контроллера: 5” (дюймов), WVGA, цветной, сенсорный. Время работы от одной литий-ионной батареи: 8 часов. Внутренняя память: 2 Гб. Запись данных: внутренняя память. Интерфейсы: RS232, Bluetooth, WLAN. Рабочая температура: от -30°C до + 60°C. Защита от пыли и влаги: IP68. Раскладка клавиатуры: QWERTY. Количество клавиш: 67. Разрешение цифровой камеры: 5 Мп. Обязательное наличие вспышки, цифрового компаса, акселерометра, датчика угла наклона, встроенного лазерного дальномера. | шт | 1 | Leica CS20 LTE Disto
| 9 | Веха телескопическая для GNSS RTK-ровера | На усмотрение организаторов | шт | 1
| 10 | Кронштейн для крепления полевого контроллера | На усмотрение организаторов | шт | 1
| 11 | Кольцо для крепления полевого контролера на вехе | На усмотрение организаторов | шт | 1
| 12 | USB карта памяти | На усмотрение организаторов | шт | 1
| 13 | Комплект лазерного сканера | Максимальная дальность съемки, не менее: 50 м. Точность дальномера, не хуже: 10 мм на расстоянии 20 м при 80% альбедо. Скорость сканирования, не менее: 300 000 точек в секунду. Встроенная фотокамера для панорамной съемки. Поле зрения, не менее: 360° по горизонтали / 290° по вертикали. Защита от пыли и влаги, не хуже: IP54. Минимальный диапазон рабочих температур: от +5 до +40 град.С. В комплекте: колпак для переноски, батарея питания | Комплект | 1 | Leica BLK360
| 14 | Планшет для управления сканером | Любая модификация планшетов версии PRO с установленной операционной системы 10.0 или выше | шт | 1 | Apple iPad PRO
| 15 | Штатив для установки сканера | На усмотрение организаторов | шт | 1
ПРОГРАММНОЕ ОБЕСПЕЧЕНИЕ (НА ОДНО РАБОЧЕЕ МЕСТО)
| № | Наименование | Тех. описание или ссылка на сайт с тех. описанием позиции | Ед. измерения | Кол-во на уч | Комментарий
| 1 | Право на использование программного продукта "Съёмка и разбивка" для тахеометра | Выполнение геодезической съёмки с возможностью полевого кодирования точечных, линейных и площадных объектов с возможностью отображения последних двух в различных типах линий и цветах с визуализацией съёмки в 3D. Выполение процедуры выноса точек в натуру различными методами с возможностью автоматического выбора ближайшей точки разбивки, автоматического наведения инструмента на следующую точку для выноса с визуализацией рабочего процесса разбивки в 3D. | Лицензия | 1 | Leica Captivate
| 2 | Право на использование программного продукта "Съёмка и разбивка" для контроллера | Выполнение геодезической съёмки с возможностью полевого кодирования точечных, линейных и площадных объектов и отображением последних двух в различных типах линий и цветах с визуализацией съёмки в 3D. Выполнение процедуры выноса точек в натуру различными методами с возможностью автоматического выбора ближайшей точки разбивки, созданием отчётной ведомости по результатам выноса точек в натуру, а также визуализацией рабочего процесса разбивки в 3D. Выполнение процедуры трансформации координат из системы координат WGS-84 в локальную систему координат различными методами, используя проектные данные и результаты RTK-съёмки, с возможностью контроля оценочных ошибок и исключения неверных данных из результатов калибровки. Возможность задания опорной плоскости с последующим отображением превышения измеряемых точек над этой плоскостью. | Лицензия | 1 | Leica Captivate
| 3 | Право на использование программного продукта "Опорная плоскость и сканирование по сетке" | Автоматизированное сканирование объектов правильных и неправильных геометрических форм в безотражательном режиме с возможностью задания областей сканирования различными методами, шагом сканирования по горизонтали и вертикали с визуализацией полученных результатов в 3D для детального анализа полученных измерений. | Лицензия | 1 | Leica Captivate
| 4 | Право на использование программного продукта "Вычисление объёмов по данным традиционных измерений в поле" | Вычисление объёмов различных объектов по данным традиционных измерений методом триангуляции Делоне с возможностью автоматического задания границы (подощвы) объекта в программе с визуализацией полученных триангуляционных моделей в 3D для контроля полученных результатов непосредственно на объекте. | Лицензия | 1 | Leica Captivate
| 5 | Право на использование программного продукта "Проложение и уравнивание хода" | Приложение используется для выполнения наиболее широко используемой операции, которую осуществляют геодезисты: создание планово-высотного обоснования, которое будет использоваться в качестве основы для всех других операций геодезической съёмки (топографическая съёмка, разбивка на местности точек, линий и т.д.). Уравнивание хода осуществляется на борту роботизированного тахеометра различными методами. Математический аппарат программы вычисляет невязки с возможностью их распределения их по станциям проложенного хода. Топографическая съёмка, полученная с этих станций хода, также будет скорректирована на борту тахеометра. | Лицензия | 1 | Leica Captivate
| 6 | Право на использование программного продукта "Разделение площади" | Приложение используется для разделения площадного объекта различными методами: по линии, по размеру или в процентном соотношении. Впоследствии полученные точки могут быть вынесены в натуру или могут быть использованы для дальнейшей работы. | Лицензия | 1 | Leica Captivate
| 7 | Программный комплекс для обработки материалов инженерно-геодезических изысканий | В программу можно импортировать данные с любых электронных тахеометров. Программа должна обрабатывать данные тахеометрической съемки с формированием точечных, линейных и площадных топографических объектов и их атрибутов при использовании полевого кодирования. Программа должна позволять выполнить совместное или раздельное уравнивание векторов традиционных измерений в линейно-угловых и высотных геодезических сетях разных форм, классов и методов создания. | Лицензия | 1 | КРЕДО ТОПОГРАФ (Версия 2.4)
| 8 | Программный комплекс | Программный комплекс служит для автоматизированного моделирования поверхностей, расчета объемов между поверхностями, ведения календарных графиков добычи и хранения сырья, строительных материалов, а также для выпуска текстовых и графических материалов по результатам расчетов. | Лицензия | 1 | КРЕДО ОБЪЕМЫ (Версия 2.4)
| 9 | Программное обеспечение для обработки данных сканирования в среде Autodesk AutoCAD | Визуализация облака точек по интенсивности отражения сигнала или по реальным цветам с фотокамеры; измерения координат точек и расстояний; проверка на коллизии между облаком точек и векторными объектами; установка системы координат по референсным плоским объектам в облаке точек; установка положения рабочей плоскости для двухмерной векторизации; автоматическое извлечение точек поверхности земли из облака точек с заданным шагом; определение высшей / низшей точки в облаке точек для вертикальных объектов; визуализация отклонений облака точек от поверхности по цветам | Лицензия | 1 | Autodesk AutoCAD
| 10 | Программный комплекс для обработки данных наземного лазерного сканирования | Программа должна позволять сшивать (объединять) данные с нескольких точек стояния прибора в одно единое облако несколькими способам с возможностью проверки качества объединения облаков между собой, фильтрации шумов, фильтрации движущихся объектов, сегментирования точек одной поверхности в отдельный слой, автоматического формирования отчета о качестве объединения и экспорт облака точек в переходные форматы для передачи в САПР | Лицензия | 1 | Leica Scanning Software Suite for Educational Intitutions Only (3 года)
| 11 | Приложение для управления наземным лазерным сканером с планшета | Приложение позволяет осуществлять автоматический сбор облаков точек из лазерного сканера для предварительной обработки и анализа результатов непосредственно на объекте и для дальнейшего экспорта данных в офисное программное обеспечение | Лицензия | 1 | Бесплатно в App Store. Leica Cyclone FIELD 360
ДОПОЛНИТЕЛЬНЫЕ ТРЕБОВАНИЯ К ОБЕСПЕЧЕНИЮ КОНКУРСНЫХ ПЛОЩАДОК КОМАНД (КОММУНИКАЦИИ, ПОДКЛЮЧЕНИЯ, ОСВЕЩЕНИЕ И Т.П.)
| № | Требование (описание)
| 1 | Топографический план масштаба 1:500, подготовленый Техническим экспертом в программе КРЕДО ТОПОГРАФ в формате .OBX
| 2 | Обеспечение рабочего места электрической сетью для функционирования оборудования
| 3 | Дополнительная площадка на улице (не менее 50*50 метров (2500 м. кв.)
| 4 | Эмитация элементов ситуации местности согластно Конкурсного задания
КОМНАТА ГЛАВНОГО ЭКСПЕРТА
ИТ ОБОРУДОВАНИЕ
| № | Наименование | Тех. описание или ссылка на сайт с тех. описанием позиции | Ед. измерения | Кол-во на уч | Комментарий
| 1 | Моноблок или ноутбук или ПК с выходом в Интернет | На усмотрение организаторов | шт | 1
| 2 | Лазерное МФУ формата А4 | На усмотрение организаторов | шт | 1
| 3 | Лазерное МФУ формата А3 | На усмотрение организаторов | шт | 1
ПРОГРАММНОЕ ОБЕСПЕЧЕНИЕ (НА ОДНО РАБОЧЕЕ МЕСТО)
| № | Наименование | Тех. описание или ссылка на сайт с тех. описанием позиции | Ед. измерения | Кол-во на уч | Комментарий
| 1 | Симулятор полевого ПО для механических электронных тахеометров | Предназначен для эмуляции выполнения геодезических измерений, то есть комплекса программных, аппаратных средств и их сочетания, предназначенных для копирования (или эмулирования) различных функций механических тахеометров при производстве работ. Программа симулятора устанавливается на персональные компьютеры конкурсантов. | Лицензия | 1 | Leica FlexField (Версия 1.00)
| 2 | Симулятор полевого ПО для роботизированных электронных тахеометров | Предназначен для эмуляции выполнения геодезических измерений, то есть комплекса программных, аппаратных средств и их сочетания, предназначенных для копирования (или эмулирования) различных функций роботизированных тахеометров при производстве работ. Программа симулятора устанавливается на персональные компьютеры конкурсантов. | Лицензия | 1 | Leica Captivate (Версия 5.00)
| 3 | Офисный пакет приложений | Офисный пакет приложений. В состав пакета входит программное обеспечение для работы с различными типами документов: текстами, электронными таблицами, базами данных и др. Пакет является сервером OLE-объектов и его функции могут использоваться другими приложениями.. Поддерживает скрипты и макросы, написанные на VBA. | Лицензия | 1 | Microsoft Office
| 4 | Программный продукт для обработки полевых геодезических измерений в камеральных условиях | Программный продукт позволяет производить: обработку данных тахеометрии; обработку нивелирования с возможностью уравнивания по высоте; 3D уравнивание; работу с поверхностями; работу с результатами сканирования; обработку одночастотных и многочастотных GNSS; работать с изображениями и инфраструктурными модулями | Лицензия | 1 | Leica Infinity
| 5 | Программный комплекс для обработки данных наземного лазерного сканирования | Программа должна позволять сшивать (объединять) данные с нескольких точек стояния прибора в одно единое облако несколькими способам с возможностью проверки качества объединения облаков между собой, фильтрации шумов, фильтрации движущихся объектов, сегментирования точек одной поверхности в отдельный слой, автоматического формирования отчета о качестве объединения и экспорт облака точек в переходные форматы для передачи в САПР | Лицензия | 1 | Leica Scanning Software Suite for Educational Intitutions Only (3 года)
| 6 | Программное обеспечение для обработки данных сканирования в среде Autodesk AutoCAD | Визуализация облака точек по интенсивности отражения сигнала или по реальным цветам с фотокамеры; измерения координат точек и расстояний; проверка на коллизии между облаком точек и векторными объектами; установка системы координат по референсным плоским объектам в облаке точек; установка положения рабочей плоскости для двухмерной векторизации; автоматическое извлечение точек поверхности земли из облака точек с заданным шагом; определение высшей / низшей точки в облаке точек для вертикальных объектов; визуализация отклонений облака точек от поверхности по цветам | Лицензия | 1 | Autodesk AutoCAD
| 7 | Программный комплекс для обработки материалов инженерно-геодезических изысканий | В программу можно импортировать данные с любых электронных тахеометров. Программа должна обрабатывать данные тахеометрической съемки с формированием точечных, линейных и площадных топографических объектов и их атрибутов при использовании полевого кодирования. Программа должна позволять выполнить совместное или раздельное уравнивание векторов традиционных измерений в линейно-угловых и высотных геодезических сетях разных форм, классов и методов создания. | Лицензия | 1 | КРЕДО ТОПОГРАФ (Версия 2.4)
| 8 | Программный комплекс | Программный комплекс служит для автоматизированного моделирования поверхностей, расчета объемов между поверхностями, ведения календарных графиков добычи и хранения сырья, строительных материалов, а также для выпуска текстовых и графических материалов по результатам расчетов. | Лицензия | 1 | КРЕДО ОБЪЕМЫ (Версия 2.4)
МЕБЕЛЬ И ФУРНИТУРА
| № | Наименование | Тех. описание или ссылка на сайт с тех. описанием позиции | Ед. измерения | Кол-во | Комментарий
| 1 | Стол | На усмотрение организаторов | шт | 4
| 2 | Стул | На усмотрение организаторов | шт | 3
| 3 | Мусорное ведро | На усмотрение организаторов | шт | 1
| 4 | Вешалка с крючками | На усмотрение организаторов | шт | 1
КАНЦЕЛЯРИЯ НА КОМПЕТЕНЦИЮ
| № | Наименование | Тех. описание или ссылка на сайт с тех. описанием позиции | Ед. измерения | Кол-во | Комментарий
| 1 | Бумага 500 листов | Бумага для офисной техники формата А4, 80 г/кв.м | шт
| 2 | Ручка шариковая | На усмотрение организаторов | шт
| 3 | Степлер | На усмотрение организаторов | шт
| 4 | Планшет | На усмотрение организаторов | шт
| 5 | Маркер | На усмотрение организаторов | шт
| 6 | Ножницы | На усмотрение организаторов | шт
| 7 | Скотч | На усмотрение организаторов | шт
| 8 | Файл с перфорацией формата А4 | На усмотрение организаторов | шт
"ТУЛБОКС" ИНСТРУМЕНТ И ПРИНАДЛЕЖНОСТИ, КОТОРЫЕ ДОЛЖНА ПРИВЕЗТИ С СОБОЙ КОМАНДА
| № | Наименование | Тех. описание или ссылка на сайт с тех. описанием позиции | Ед. измерения | Кол-во | Комментарий
| 1 | Головной убор | Головной убор не должен закрывать уши (Кепка) | шт | 2
| 2 | Жилет сигнальный светоотражающий | На усмотрение организаторов | шт | 2
|  | Глав. Эксперт Гайдак Екатерина Викторовна |  | _________________
(подпись) (дата)
|  | Тех. эксперт Рябченко Александр Владимирович |  | _________________
(подпись) (дата)